## Feuil1
DEVIS ESTIMATIF ET QUANTITATIF
Rénovations Batiment CROP - Construction d'un Nouveau Batiment
Maitre d'Ouvrage: AFRICARICE
Designation des Ouvrages | U | Qutité | Prix Unit. | Prix Total
TRAVAUX DE PREPARATIONS
GROS ŒUVRE
Installation de chantier, nettoyage, implantation et repli | FF | 1
Démolitions Magasin machine et evacuation gravats | m3 | 18
Construction murs (fermer porte et fenetre entre les 2 batiment) | m² | 5
Excavations aire d'implantation hangar et toilettes | m3 | 212
RENOVATIONS BATIMENTS EXISTANT ET CHAMBRE FROIDE
Construction mur chambre froide agglos 12 pleins | m² | 40
Polystiréne en isolation ép: 4cm 2,10 x 2,97 x 20 inserer entre les 2 murs | m3 | 54
Dallage sol avec isolation polystiréne et 7cm de béton sur treillis soudé | m3 | 0.84
Enduit intérieur étanche sur murs chambre froide | m3 | 40
F.P Clim 24000 BTU 3 ch. R410 | U | 1
F.P Réglette LED TS 24W 120 cm | U | 2
Dehumidificateur | U | 1
Pose faux plafond dans hall, bureaux, et Chambre froide | m² | 127
F.P porte coulissante pour chambre froide 1,20 x 2,10 | U | 1
F.P porte coulissantepour entrée 2,00 x 2,50 | U | 1
F.P fenetre coulissante 1,50 x 1,10 | U | 5
Cablages tubes oranges | FF | 1
F.P prise de courant au dessus des tables de travail | m² | 36
F.P prise de courant pour Clim. | U | 10
FP Lampe pour Chambre froide | U | 2
Interrupteur simple | U | 2
Interrupteur double allumage | U | 2
Reglette fluo 0,60 en applique | U | 10
Hublot étanche éclairage exterieur | U | 2
Modulaire | U | 8
Coffret 2 rangs | U | 1
Disjoncteur | U | 1
F.P Climatiseur de plafond model inverter avec télécommande | U | 8
Tables de travail 0,70 x 1,40 | U | 12
Peinture vinyl sur murs | m² | 396
Peinture Clycéro sur charpente et menuiseries | m² | 32
TOTAL DES TRAVAUX RENOVATIONS BATIMENT EXISTANT |  |  |  | 0
NOUVEAU BATIMENT DE TRAITEMENT
Fouille en rigoles pour fondation Batiment et murs de souténement | m3 | 37.95
Remblai contre fondation en terre provenant des fouilles | m3 | 32.55
Béton de propreté dosé à 150 kg/m3 | m3 | 1.6
Soubassement en agglos pleins de 15 x 20 x 40 | m² | 82.4
Béton armé dosé à 350 kg pour dés et amorces de poteaux | m3 | 4.5
Béton armé dosé à 350 kg pour Chainages bas | m3 | 1.45
Maçonnerie en agglos creux 15 x 20 x 40 pour élévations | m² | 108.5
Béton de dallage hangar y/c treillis soudé dosé à 300 kg/m3 | m3 | 9.94
Enduit | m² | 296
Chape d'usure hangar talochée et bouchardée dosé à 300kg/m3 | m² | 142
Béton de dallage allées dosé à 300 kg/m3 | m3 | 12
Chape d'usure allées à 300kg/m3 | m² | 170
CHARPENTE - COUVERTURE
Ossature IPN de 160 ancrer sur plot béton | ml | 30
F.P Charpentes metalliques | ml | 20
F.P fibro ciment L= 3.00 m faitage,et toutse accessoires de poses | m² | 170
F.P cheneau tole galva suspendu pour écoulement des eaux (voir plans) | ml | 7
ELECTRICITE
Cablages tubes oranges | FF | 1
F.P prise de courant au dessus des tables de travail | m² | 12
Interrupteur simple | U | 3
Interrupteur double allumage | U | 3
Reglette fluo 0,60 en applique | U | 3
Hublot étanche éclairage exterieur | U | 4
Modulaire | U | 8
Coffret 2 rangs | U | 1
Disjoncteur | U | 1
MENUISERIES
Bardage bac Alu nervural compris ossature et toutes accessoires de poses | m² | 42
Porte coulissante 2,50 x 2,50 | U | 1
porte metallique 0,90 x 2,10 | U | 1
Fenetre coulissante 1,50 x 1,10 | U | 3
PEINTURES
Application de deux couches vinyl sur murs | m² | 296
Application de deux couches Clycéro sur charpente et menuiseries | m² | 1.9
TOTAL TRAVAUX NOUVEAU BATIMENT DE TRAITEMENT |  |  |  | 0
BLOC SANITAIRE
Gros Œuvre
Fouille en puits pour semelles isolées | m3 | 1
Béton de propreté dosé à 150 kg/m3 | m3 | 1
Béton armé dosé à 350 kg pour semelles et amorces de poteaux |  | 0.75
Soubassement en agglos pleins de 15 x 20 x 40 |  | 27
Béton armé dosé à 350 kg pour Chainages bas |  | 0.86
Maçonnerie en agglos creux 15 x 20 x 40 pour élévations |  | 125
Chainage linteaux et chainages supérieur |  | 1.4
Dallage sol |  | 1.56
Enduit |  | 250
TOITURE CHARPENTE
F.P IPN de 80 | ml | 28
F.P fibro ciment L= 2.00 m faitage,et toutes acessoires de poses | m² | 27
MENUISERIE
Porte bois fraqué 0,90 x 2,10 | U | 2
Porte bois fraqué 0,70 x 2,10 | U | 5
Fenetre vitré avec grille moustiquaire ouvrant a la française 0,60 x 0,40 | U | 6
PLOMBERIE
Tuyauterie Alimentation et Evacuation | FF | 1
F.P Chaise anglaise chasse basse complet | U | 4
F.P Lavabo porcelaine sur pied complet | U | 4
F.P Colonne de douche flexible | U | 1
F.P siphon de cour | U | 1
ELECTRICITE
Cablage et tube orange compris | FF | 1
F.P interrupteur simple allumage | U | 5
F.P reglette 0,60 | U | 4
Hublot étanche éclairage exterieur | U | 1
PEINTURE
Application de deux couches vinyl sur murs | m² | 250
Application de deux couches Clycéro sur menuiseries | m² | 16.8
FOSSE SEPTIQUE
Fouille en messe profondeur 2m | m3 | 14
Béton de propreté ép: 5 cm dosé à 150 kg/m3 | m3 | 0.25
Dallage sol ép: 15 cm dosé à 350 kg/m3 | m3 | 0.7
Soubassement agglos plein 15 x 20 x 40 | m² | 24
Chainage haut ép: 20 cm dosé à 350 kg/m3 | m3 | 0.3
Dalle supérieur ép: 10 cm en béton armé dosé à 350 kg/m3 | m3 | 0.45
Enduit | m² | 30
F.P tuyau PVC de 2,00 m avec couvercle ø 110 pour reniflard | U | 1
TOTAL BLOC SANITAIRE |  |  |  | 0
TOTAL DES TRAVAUX |  |  |  | 0
Arreté ce présent devis à la somme de :
CFA