## GBRVTG
CAMMESA – GERENCIA ESTUDIOS ELÉCTRICOS BIBLIOTECA DE MODELOS PSS/E
GBRVTG: Turbina de Gas y control asociado | [5 empty] | Generador: |  |  |  | Fecha: |  | Enero 2017
Escrito por usuario
This model is located at system bus |  |  |  |  | IBUS
Machine identifier |  |  |  |  | ID
This model uses CONs starting with |  |  |  |  | J
and STATEs starting with |  |  |  |  | K
and VARs starting with |  |  |  |  | L
and ICONs starting with |  |  |  |  | M
CONs | # |  | Value | Description |  |  | STATEs | # | Description
J |  |  |  | BM PRF. Banda muerta del control primario de frecuencia (Hz) ≥ 0.01 |  |  | K |  |  |  | Bloque limite rampa del PSFN. Señal de salida del bloque PSFN.
J+1 |  |  |  | R_PRF. Estatismo del control primario de frecuencia (pu/pu) > 0 |  |  | K+1 |  |  |  | Bloque Regulador de potencia
J+2 |  |  |  | limPRF. Limite del control primario de frecuencia (pu) > 0 |  |  | K+2 |  |  |  | Bloque Control de temperatura de gas
J+3 |  |  |  | BM LFC. Banda muerta del control limite de frecuencia (Hz) |  |  | K+3 |  |  |  | Bloque Control de temperatura IGV
J+4 |  |  |  | R_LFC. Estatismo del control limite de frecuencia (pu/pu) > 0 |  |  | K+4 |  |  |  | Bloque Control de temperatura IGV
J+5 |  |  |  | Rampa de subida (Gas Natural) |  |  | K+5 |  |  |  | Bloque Fgas Turbina
J+6 |  |  |  | Rampa de subida (Gas Oil) |  |  | K+6 |  |  |  | Bloque Faire Turbina
J+7 |  |  |  | Rampa de bajada (Gas Natural) |  |  | K+7 |  |  |  | Bloque Tgas Turbina
J+8 |  |  |  | Rampa de bajada (Gas Oil) |  |  | K+8 |  |  |  | Bloque Delta Ref Temperatura
J+9 |  |  |  | T1. Cte de tiempo. Bloque Limite rampa
J+10 |  |  |  | TRATE TG (MW) > 0
J+11 |  |  |  | K1. Ganancia Bloque Regulador de Potencia |  |  | VARs | # | Description
J+12 |  |  |  | K (DN). Bloque Regulador de Potencia |  |  | L |  |  |  | IGV_ref. Referencia de IGV. Bloque: Control de Temperatura IGV
J+13 |  |  |  | Ti (DN). Bloque Regulador de Potencia (s) > 0 |  |  | L+1 |  |  |  | Bloque PSFN. Señal de salida control primario de frecuencia
J+14 |  |  |  | NPR. Ganancia Bloque Regulador de Potencia |  |  | L+2 |  |  |  | Bloque PSFN. Señal de salida control limite de frecuencia
J+15 |  |  |  | Limite out (min). Bloque Regulador de Potencia > 0 |  |  | L+3 |  |  |  | Bloque PSFN. Señal VAR(L+2) + VAR(L+3)
J+16 |  |  |  | Limite out (max). Bloque Regulador de Potencia > 0 |  |  | L+4 |  |  |  | VG. Señal de entrada del bloque Regulador de Potencia.
J+17 |  |  |  | Ta nom (º). Bloque Control de Temp Gas> 0 |  |  | L+5 |  |  |  | Pe_ref (MW). Bloque Regulador de Potencia.
J+18 |  |  |  | Kc. Bloque Control Temp Gas> 0 |  |  | L+6 |  |  |  | Bloque Regulador de Potencia.
J+19 |  |  |  | Limite out (min). Bloque Control de Temp Gas> 0 |  |  | L+7 |  |  |  | Bloque Regulador de Potencia.
J+20 |  |  |  | Limite out (max). Bloque Control de Temp Gas> 0 |  |  | L+8 |  |  |  | VG_RAV. Señal de salida del Bloque Regulador de Potencia.
J+21 |  |  |  | K. Bloque Control de Temp Gas> 0 (Gas Natural) |  |  | L+9 |  |  |  | Tgas_ref. Señal de entrada Bloque Control de temperatura de gas.
J+22 |  |  |  | K. Bloque Control de Temp Gas> 0 (Gas Oil) |  |  | L+10 |  |  |  | Bloque Control de temperatura de gas.
J+23 |  |  |  | Ti. Cte Bloque Control de Temp Gas> 0 |  |  | L+11 |  |  |  | Bloque Control de temperatura de gas.
J+24 |  |  |  | Tamb. Bloque Turbina + Control de temperatura de IGV (-10ºC a 40ºC) |  |  | L+12 |  |  |  | VG_temp. Salida del Bloque Control de temperatura de gas.
J+25 |  |  |  | T2. Cte de tiempo Bloque Control IGV (s) |  |  | L+13 |  |  |  | Tigv_ref. Entrada del Bloque Control de temperatura IGV.
J+26 |  |  |  | T3. Cte de tiempo Bloque Control IGV (s) |  |  | L+14 |  |  |  | F_VG_frec. Bloque Control de temperatura IGV.
J+27 |  |  |  | K1. Bloque Control de IGV > 0 |  |  | L+15 |  |  |  | f[IGV]. Bloque Turbina
J+28 |  |  |  | K2. Bloque Control de IGV > 0 |  |  | L+16 |  |  |  | CON(J+49)
J+29 |  |  |  | K3. Bloque Control de IGV > 0 |  |  | L+17 |  |  |  | Salida K1. Control de temperatura de IGV
J+30 |  |  |  | K4. Bloque Control de IGV > 0 (Gas Natural) |  |  | L+18 |  |  |  | VAR(L+17)+STATE(K+4)
J+31 |  |  |  | K4. Bloque Control de IGV > 0 (Gas Oil) |  |  | L+19 |  |  |  | Salida Limitador. Control de temperatura de IGV
J+32 |  |  |  | K5. Bloque Control de IGV > 0 (Gas Natural) |  |  | L+20 |  |  |  | Entrada. Bloque Tgas
J+33 |  |  |  | K5. Bloque Control de IGV > 0 (Gas Oil) |  |  | L+21 |  |  |  | Salida Ganancia. Bloque Tgas
J+34 |  |  |  | Kf. Ganancia. Bloque Fgas Turbina > 0 (Gas Natural) |  |  | L+22 |  |  |  | VAR(L+21)+CON(J+46/47)
J+35 |  |  |  | Kf. Ganancia. Bloque Fgas Turbina > 0 (Gas Oil) |  |  | L+23 |  |  |  | Salida limPRF. Bloque PSFN/DN
J+36 |  |  |  | Tfgas. Cte de tiempo T4. Bloque Fgas Turbina (s) |  |  | L+24 |  |  |  | Pelec Ref (pu)
J+37 |  |  |  | Gpm. Bloque potencia activa Turbina > 0 |  |  | L+25 |  |  |  | PELEC (pu)
J+38 |  |  |  | Pm0. Bloque potencia activa Turbina > 0 |  |  | L+26 |  |  |  | YPNR. Regulador de Potencia.
J+39 |  |  |  | T Com Cham. Cte de tiempo Bloque Faire Turbina (s) |  |  | L+27 |  |  |  | Entrada VG. Regulador de Potencia.
J+40 |  |  |  | K4. Ganancia Bloque f[IGV] Faire Turbina |  |  | L+28 |  |  |  | Salida K. Control de Temp Gas
J+41 |  |  |  | K5. Ganancia Bloque f[IGV] Faire Turbina |  |  | L+29 |  |  |  | Salida K5. Control de temperatura de IGV
J+42 |  |  |  | Tgas. Cte de tiempo. Bloque Tgas Turbina (s) |  |  | L+30 |  |  |  | Delta Tamb (pu). Bloque Tgas.
J+43 |  |  |  | G. Ganancia. Bloque Tgas Turbina (s) |  |  | L+31 |  |  |  | Entrada VG. Control de Temp Gas.
J+44 |  |  |  | Kfgas. Ganancia. Bloque Tgas Turbina (s) |  |  | L+32 |  |  |  | Salida K2. Control de temperatura de IGV
J+45 |  |  |  | Kfaire. Ganancia. Bloque Tgas Turbina (s) |  |  | L+33 |  |  |  | Tgas_Ref (pu)
J+46 |  |  |  | Constante. Bloque Tgas Turbina (s) (Gas Natural) |  |  | L+34 |  |  |  | Salida Kc. Control de Temp Gas
J+47 |  |  |  | Constante. Bloque Tgas Turbina (s) (Gas Oil) |  |  | L+35 |  |  |  | Salida Limitador. Bloque Delta Ref. Temperatura
J+48 |  |  |  | Ta_offset. Bloque Tgas Turbina (s) |  |  | L+36 |  |  |  | Entrada pasabajos. Bloque Faire.
J+49 |  |  |  | fref. Frecuencia de referencia (Hz). Bloque PSFN/DN 50.1 > fref > 49.9 |  |  | L+37 |  |  |  | Delta P [MBASE] en exceso de Carga Base
J+50 |  |  |  | Tgas_ref0 máxima. Bloque Control Temp. (Gas Natural) |  |  | L+38 |  |  |  | Fgas. Bloque Fgas
J+51 |  |  |  | Tgas_ref0 máxima. Bloque Control Temp. (Gas Oil) |  |  | L+39 |  |  |  | Inicializado en: 0 = Carga Base 1 = Carga Preseleccionada
J+52 |  |  |  | Tigv_ref0. Bloque Control de temperatura de IGV (Gas Natural)
J+53 |  |  |  | Tigv_ref0. Bloque Control de temperatura de IGV (Gas Oil)
J+54 |  |  |  | Constante. Bloque Delta Ref. Temperatura (Gas Natural)
J+55 |  |  |  | Constante. Bloque Delta Ref Temperatura. (Gas Oil)
J+56 |  |  |  | Ktgas. Bloque Delta Ref. Temperatura (Gas Natural)
J+57 |  |  |  | Ktgas. Bloque Delta Ref. Temperatura (Gas Oil)
J+58 |  |  |  | Kigv. Bloque Delta Ref. Temperatura
J+59 |  |  |  | FG_offset (Gas Natural)
J+60 |  |  |  | FG_offset (Gas Oil)
ICONs | # |  | Value | Description
M |  |  |  | Control primario de frecuencia: 0/1 = No Activo / Activo
M + 1 |  |  |  | Tipo de Combustible: 0/1 = Gas Natural (GN) / Gas Oil (GO)
BUSID, ‘USRMDL’, IM, ‘GBRVTG’, 5, 0, 2, 61, 9, 40, Lista ICON’s, Lista CON’s /
Diagrama de Bloques
GBRVTG
PMECH(I)
PELEC (I)
SPEED
(I)