## AEGEX1
CAMMESA – GERENCIA ESTUDIOS ELÉCTRICOS BIBLIOTECA DE MODELOS PSS/E
AEGEX1: Excitation System Model Data Sheets | [5 empty] | Generador: |  |  |  | Fecha: | Julio 2011
Modelo escrito por el Usuario
This model is located at system bus |  |  |  |  | IBUS
Machine identifier |  |  |  |  | ID
This model uses CONs starting with |  |  |  |  | J
and STATEs starting with |  |  |  |  | K
and VAR starting with |  |  |  |  | L
CONs | # |  | Value | Description |  |  | STATEs | # | Description
J |  |  |  | T1 (sec) |  |  | K |  | Sensed Voltage
J+1 |  |  |  | K1 (V/p.u.) |  |  | K+1 |  | Voltage regulator integrator
J+2 |  |  |  | K2 (V/V)
J+3 |  |  |  | K3 >0 (V/V) |  |  | VAR | # | Description
J+4 |  |  |  | K4 >0 (V/sec) |  |  | L |  | VR, Voltage Regulator Output
J+5 |  |  |  | K5 (p.u./V)
J+6 |  |  |  | VRMAX |  |  | IBUS, ‘USRMDL’, ID, ’ARGEX1’, 4, 0, 0, 13, 2, 1,
J+7 |  |  |  | VRMIN |  |  | CON(J) to CON(J+12) /
J+8 |  |  |  | Kst >0 (rad/p.u.) Firing Circuit Gain
J+9 |  |  |  | KB >0 (p.u.) Thyristor Bridge Gain
J+10 |  |  |  | EFDMAX |  |  | Set Swicht = 0 for bus fed
J+11 |  |  |  | EFDMIN |  |  | Set Swicht = 1 for solid fed
J+12 |  |  |  | Switch
Diagrama de Bloques
AEGEX1
ECOMP
VOTHSG
EFD
Other Signals
ETERM