## GFT8WF
CAMMESA – GERENCIA ESTUDIOS ELÉCTRICOS BIBLIOTECA DE MODELOS PSS/E
GFT8WF: Turbine-Governor Model Data Sheets | [5 empty] | Generador: |  |  | Fecha: | julio 2017
Modelo escrito por el Usuario: Sistema de regulación de velocidad para Tgs SGT-800 con banda muerta y estatismo
This model is located at system bus |  |  |  |  | IBUS
Machine identifier |  |  |  |  | ID
This model uses CONs starting with |  |  |  |  | J
and STATEs starting with |  |  |  |  | K
and VARs starting with |  |  |  |  | L
and ICONs starting with |  |  |  |  | M
CONs | # |  | Value | Description
J |  |  |  | Mbase - Potencia aparente [MVA]
J+1 |  |  |  | Trate - Potencia nominal de turbina [MW]
J+2 |  |  |  | Tpwr - Constante de trasductor de potencia electrica [s]
J+3 |  |  |  | Tfqy - Constante de trasductor de frecuencia electrica [s]
J+4 |  |  |  | R - Estatismo permanente [pu]
J+5 |  |  |  | K_PDP1 - Ganancia Lead Lag 1 [pu]
J+6 |  |  |  | Td1 - Constante Derivativa Lead Lag 1 [s]
J+7 |  |  |  | Tm1 - Constante Integral Lead Lag 1 [s]
J+8 |  |  |  | DB - Banda muerta [pu]
J+9 |  |  |  | RPF - Habilitador de RPF
J+10 |  |  |  | fnom - Frecuencia nominal [Hz]
J+11 |  |  |  | K_PDP2 - Ganancia Lead Lag 2 [pu]
J+12 |  |  |  | Td2 - Constante Derivativa Lead Lag 2 [s]
J+13 |  |  |  | Tm2 - Constante Integral Lead Lag 2 [s]
J+14 |  |  |  | Kpt1 - Ganancia FLC [pu]
J+15 |  |  |  | Tpt - Constante Integral FLC [s]
J+16 |  |  |  | Etd - Constante de tiempo temperatura [s]
J+17 |  |  |  | af1 - Coeficiente estimador 1 [grC]
J+18 |  |  |  | bf1 - Coeficiente estimador 2 [grC]
J+19 |  |  |  | Tr - Temperatura maxima de referencia [grC]
J+20 |  |  |  | K4 - Ganancia de radiacion [pu]
J+21 |  |  |  | K5 - Ganancia de conduccion [pu]
J+22 |  |  |  | T3 - Constante de tiempo de conduccion [s]
J+23 |  |  |  | T4 - Constante de tiempo de termocupla [s]
J+24 |  |  |  | Tc - Temperatura maxima de control [grC]
J+25 |  |  |  | Ktemp - Ganancia T52 [pu]
J+26 |  |  |  | T5 - Constante Integral T52 [s]
J+27 |  |  |  | T - Constante de control de combustible [s]
J+28 |  |  |  | K6 - Flujo de combustible en vacio [pu]
J+29 |  |  |  | a - Ganancia de valvula [pu]
J+30 |  |  |  | Tcd - Constante de tiempo Lead Lag Salida [s]
ICONs | # |  | Value | Description |  | STATEs | # | Description
[6 empty] | K |  | PT1_Meas_Power
VARs | # |  | Description |  |  | K+1 |  | PT1_Meas_Freq
L |  |  | Referencia de velocidad |  |  | K+2 |  | PT1_Out
L+1 |  |  | Referencia de potencia |  |  | K+3 |  | Fuel_Control
L+2 |  |  | Droop_Dev |  |  | K+4 |  | PT1_FLC
L+3 |  |  | FSRN (Salida Control FLC) |  |  | K+5 |  | PT1_T52
L+4 |  |  | FSRT (Salida Control T52) |  |  | K+6 |  | PT1_LL2
L+5 |  |  | Freq_Dev |  |  | K+7 |  | DT1_LL2
L+6 |  |  | HF_SP (Heatflow SetPoint) |  |  | K+8 |  | PT1_LL1
L+7 |  |  | Power_Dev |  |  | K+9 |  | DT1_LL1
L+8 |  |  | Temp_Exhaust |  |  | K+10 |  | PT1_Turbine_Exhaust
[6 empty] | K+11 |  | PT1_Termocupla
100 'USRMDL' 1 'GFT8WF' 5, 0, 0, 31, 13, 9 | [5 empty] | K+12 |  | PT1_Estimador
Diagrama de Bloques
GFT8WF
Pmech
BSFREQ
Pelec