## tabla1
DATOS DE COMPENSACIÓN SERIE
TABLA 1: Datos generales
Codigo |  |  |  | Tensión | Ramal | Potencia | Impedancia | Corriente | Nivel de | Sobrec. | Fecha
Ident. | Estación Transformadora | Descripción | Tipo | nominal | (3) | Q | X | nominal | Protección | (4) | E/S | Propietario
Nombre o Nº |  | (1) | (2) | kV | Nº | MVAr | ohm | A | pu | % | Año
K1CL | Choele Choel | En línea a Chocón Oeste | C | 500 |  | 312.4451 | 43.35 | 1550 | 2.2 | 0 | 1994 | Transener S.A.
K2CL | Choele Choel | En línea a Bahía Blanca | C | 500 |  | 313.9761 | 44.13 | 1540 | 2.2 | 0 | 1994 | Transener S.A.
K3CL | Choele Choel | En línea a Piedra del Águila | C | 500 |  | 298.2771 | 36.52 | 1650 | 2.2 | 0 | 1999 | Transener S.A.
K4CL | Choele Choel | En línea a Bahía Blanca | C | 500 |  | 247.4527 | 34.78 | 1540 | 2.2 | 0 | 1999 | Transener S.A.
K1OL | Olavarría | En línea a Bahía Blanca | C | 500 |  | 299.0445 | 34.86 | 1691 | 2.2 | 0 | 1994 | Transener S.A.
K2OL | Olavarría | En línea a Abasto | C | 500 |  | 221.5632 | 38.17 | 1391 | 2.2 | 0 | 1994 | Transener S.A.
K3OL | Olavarría | En línea a Bahía Blanca | C | 500 |  | 198.8786 | 24.35 | 1650 | 2.2 | 0 | 1999 | Transener S.A.
K4OL | Olavarría | En línea a Abasto | C | 500 |  | 201.0341 | 32.77 | 1430 | 2.2 | 0 | 1999 | Transener S.A.
KSPU | Puelches | Ubicación en barras | C | 500 |  | 680.5836 | 29.04 | 2795 | 2.2 | 0 | 1996 | Transener S.A.
KSHE | Henderson | Ubicación en barras | C | 500 |  | 595.7462 | 29.04 | 2615 | 2.2 | 0 | 1996 | Transener S.A.
K1PY | Puerto Madryn | En línea a Choele Choel | C | 500 |  | 377.6951 | 59.225 | 1458 | 2.3 | 0 | 2016 | Transener S.A.
K1RE | Recreo | En línea a Malvinas | C | 500 |  | 245.035 | 69 | 1088 | 2.3 | 0 | 2000 | Transener S.A.
(1) Describir su conexión o salida en la E.T.
(2) Bobina (B), Capacitor (C), FACTS (F)
(3) Solo en los casos que se conecta a una E.T. ficticia, definir con un Nº el ramal a que pertenece.
Utilizar el mismo Nº para todos los equipos que formen parte del ramal (líneas, cables, trafos, etc)
(4) % de sobrecarga admisible en régimen permanente
Rojo: Incorporación correspondiente a esta Guía de Referencia