## tabla1
DATOS DE TRANSFORMADORES
TABLA 1: Parámetros eléctricos
Codigo | Estación Transformadora | Trafo | Ramal | Potencia |  |  | Tensión nom.de red |  |  | Conexión | Nº | Tipo |  | Pérd. | Sat | Reactancia Directa |  |  | React. Homopolar
Ident. |  |  | (*) | Arr. 1 | Arr. 2 | Arr. 3 | Arr. 1 | Arr. 2 | Arr. 3 |  | arroll. |  |  | vacio | (6) | X 1-2 | X 1-3 | X 2-3 | X0 1-2 | X0 1-3 | X0 2-3
Nombre o Nº |  | Nº | Nº | MVA (1) | MVA (2) | MVA (3) | kV (1) | kV (2) | kV (3) | Tipo |  | (4) | (5) | kW | p.u. | % (7) | % (7) | % (7) | % (7) | % (7) | % (7)
(*) Solo en los casos que la E.T. sea ficticia, definir con un Nº el ramal a que pertenece.
Utilizar el mismo Nº para todos los equipos que formen parte del ramal (líneas, cables, trafos, etc)
(1) Arrollamiento de mayor tensión.
(2) Arrollamiento de tensión media.
(3) Arrollamiento de menor tensión.
(4) Trifásico Acorazado (TA), Trifásico de columnas (TC) o Banco (B)
(5) Trafo (T) o Autotrafo (A)
(6) Tensión del Codo de saturación (en p.u. de la tensión nominal del Arrollamiento 1)
(7) En % de los valores nominales del Arrollamiento 1

## tabla2
DATOS DE TRANSFORMADORES
TABLA 2: Datos y regulación por arrollamiento
Codigo |  |  | Arrollamiento 1 | [9 empty] | Arrollamiento 2 | [9 empty] | Arrollamiento 3
Ident. | Estación Transformadora | Trafo | Topes | [6 empty] | P.tierra (8) |  | Corr. | Topes | [6 empty] | P.tierra (8) |  | Corr. | Topes | [6 empty] | P.tierra (8) |  | Corr.
Nombre |  |  | Tipo | Cant. | Actual |  | Vnom | Vmax | Vmin | R | X | nom. | Tipo | Cant. | Actual |  | Vnom | Vmax | Vmin | R | X | nom. | Tipo | Cant. | Actual |  | Vnom | Vmax | Vmin | R | X | nom.
o Nº |  | Nº | (1) | (2) | (3) | (4) | kV (5) | kV (6) | kV (7) | ohm | ohm | A | (1) | (2) | (3) | (4) | kV (5) | kV (6) | kV (7) | ohm | ohm | A | (1) | (2) | (3) | (4) | kV (5) | kV (6) | kV (7) | ohm | ohm | A
(1) En Vacio (V) o en Carga (C)
(2) Nº total de topes
(3) Para regulación en Vacio, indicar tope actual de Invierno
(4) Para regulación en Vacio, indicar tope actual de Verano
(5) Tensión Nominal del arrollamiento
(6) Tensión Máxima del arrollamiento (c/Tope extremo)
(7) Tensión Mínima del arrollamiento (c/Tope extremo)
(8) Puesta a tierra del Neutro