## Table 1
TEHNIČKE SPEC/F/KACIJE Teretno vozilo
Tehničke specifikacije
| Opis: | Ponuđeno |  | Ako NE opisati karakteristiku
|  | DA | NE
Marka i tip podvozja (navesti):
I | Vrsta vozila: teretno
2 | Oblik karoserije: šasija sa kabinom
3 | Količina:1
4 | Stanje vozila: novo vozilo
5 | Motor: BENZIN + LPG
6 | Emisijski standard: min. EURO 6
7 | Snaga motora: Min. 75 kW
8 | Zapremina motora: Min: 1 .400 ccm
9 | Okretni moment: Min. 130 Nm
10 | Najveća dopuštena masa: min. 2.100 kg
11 | Opterećenje osovina: - naprijed min. 1.000 kg
12 | Opterećenje osovina: - straga min. 1.500 kg
13 | Mjenjač: mehanički sa min. 5+1 brzina
14 | Pogon vozila: 4 x 2 stražnja osovina
15 | Osovinski razmak: min. 2.600 do max. 2.800 mm
16 | Broj sjedećih mijesta: 1+1
17 | Širina vozila sa nadogradnjom: max. 1.700 m
18 | Pristup motoru olakšan bez podizanja kabine
19 | Vrata: min. 4
20 | Jednostruki stražnji kotači
21 | Boja vozila: bijela
22 | Uputstvo za rad na hrvatskom jeziku kod isporuke
23 | Jamstvo: 24 mjeseca na kompletno vozilo
24 | Dva podmetača za kotače, signalni trokut, kutija s rezervnim žaruljicama, reflektirajući prsluk, prva pomoc HRN 112, vatrogasni aparat prah 3 kg
25 | Nadogradnja: samoistovarivač
26 | Dimenzije: dužina min: 2.100 mm, max: 2.200 mm
27 | širina min: 1.600 mm, max: 1.700 mm
28 | Zaštita kabine za prijevoz dužih tereta
29 | Pod: legura čelika
30 | Bočne stranice: aluminijske
31 | Elektro-hidraulični sistem podizanja centralni teleskopskim cilindrom
32 | Povišene čelične demontažne mrežaste nadstranice do visine kabine
33 | Atest Centra za vozila Hrvatske