## List1
NARUČITELJ: KD KOZALA d.o.o.
TROŠKOVNIK
ZA UREĐENJE OBJEKTA POGONA NA KOZALI
GROBLJE KOZALA
opis stavke | jed. mj. | količ. | jed. cijena | ukupan iznos (količ. x jed. cijena)
I. RUŠENJA I DEMONTAŽE
1. Uklanjanje heraklit ploča sa plafona.
Ukupno sa podkonstrukcijom.
| m2 | 32
2. Uklanjanje dijela zida od opeke deb. 20 cm za
budući prozor.
| m2 | 5
3. Zarezivanje asfalta gdje prolazi kanal.
| m1 | 52
4. Uklanjanje asfaltnog zastora, utovar u kamion te odvoz na deponij.
| m2 | 20
5. Iskop kanala, te jame za taložnicu.
| m3 | 22
6. Odvoz materijala od iskopa kanala i taložnice.
| m3 | 15
7. Probijanje otvora u temelju za spajanje unutarnje taložne rešetke sa vanjskom taložnicom vel 0,40x0,40x0,50.
| kom | 1
8. Zarezivanje betonske glazure u podu radionice za kanal za dovod vode.
| m1 | 12
9. Ručni iskop kanala za dovod vode.
| m1 | 6.6
Ukupno
II. ZIDARSKI RADOVI
1. Doprema materijala te zatvaranje otvora na zidu
0,56x1,10x2x0,15
| m2 | 1.23
2. Betoniranje kanala sa paralelnom izradom glazure
na kanalu nakon ugradnje cijevi za dovod vode.
| m1 | 6.6
3. Obrada špaleta na fasadi nakon ugradnje prozora.
| m2 | 3
Ukupno
III. TALOŽNICA I ODVOD
1. Izrada slivne rešetke sa unutarnje strane prostora..
Rešetka je pocinčana 0,25x1,00 sa šahtom vel 0,25x1,00x0,25,
komplet obrađeno.
| kom | 1
2. Izrada taložnice sa preljevom 150x150x100.
oplata:
| m2 | 16.5
beton:
| m3 | 3
armatura:
| kg | 70
3. Izrada i postava elemenata demontažne ploče.
Stavka obuhvaća: izradu oplate, dobava i ugradnja armature,
betoniranje ploča, vel ploča 0,70x1,50
| kom | 2
4. Izrada preljevnog kontrolnog okna 60x60x60 sa lijevano željeznim poklopcem.
Nosivost poklopca 5 000 t
| kom | 1
5. Planiranje dna kanala.
| m2 | 11
6. Izrada pješčane posteljice za polaganje cijevi.
| m3 | 3
7. Dobava i ugradnja PVC cijevi.
| m1 | 20
8. Zatrpavanje kanala.
| m3 | 6
9. Izrada nosivog sloja tampona zbijenog vibro pločom.
| m3 | 4
10. Betoniranje površine.
Beton C 25/30 armiran armaturnom mrežom Q 188.
| m2 | 12
11. Spajanje kanalizacije.
| kom | 1
12. Čišćenje i odvoz šuta.
| kom | 1
Ukupno
IV. PLAFON, DOVOD VODE I PROZOR
1. Izrada plafona iz gipskartonske ploče.
Ploče su vodootporne, izolacija deb 10 cm.
Sve komplet sa farbanjem.
| m2 | 32
2. Dobava materijala te spajanje dovoda.
Dovod vode Ø ¾ " sa izvodima za priključke strojeva
i spajanje na postojeću mrežu.
| m1 | 14.5
3. Dobava i ugradnja prozora, vel 3,15x1,50,
aluminijska stijena, topli profil ostakljen sa termo
staklima. Staklo je razrađeno u kockama, 8,00 kom,
po visini 4,00 kocke.
Stijena je dva dijela, jedan je fiksni a drugi klizni.
| kom | 1
4. Ugradnja prozorskih klupčica.
Klupčice nabavlja naručitelj radova.
| m1 | 9.3
Ukupno
Rekapitulacija:
I. RUŠENJE I DEMONTAŽA
II. ZIDARSKI RADOVI
III. TALOŽNICA I ODVOD
IV. PLAFON, DOVOD VODE I PROZOR
SVEUKUPNO
______________________________________
(osoba ovlaštena za zastupanje ponuditelja)*
*upisati ime, prezime i funkciju osobe ovlaštene za zastupanje ponuditelja
U____________________, __________ 2021. godine