## Ja (2)
INVESTITOR:
KD KOZALA d.o.o., Braće Hlača 2/a, Rijeka
LOKACIJA ZAHVATA:
Ulica Lukovići sjeverno od kb. 11, Rijeka
k.č. 2292/1 k.o. Stari Grad
TROŠKOVNIK RADOVA
1. | GRAĐEVINSKI RADOVI
1.0. | PRIPREMNI RADOVI
1.0.1. | Geodetski radovi
Iskolčavanje i osiguranje svih karakterističnih točaka, obnavljanje i održavanje iskolčenih oznaka za vrijeme građenja.
| kom | 1 | a
1.0.2. | Iskolčavanje i iscrtavanje trase zahvata, iskolčavanje svih objekata.
Iskolčavanje i osiguranje svih karakterističnih točaka, obnavljanje i održavanje iskolčenih oznaka za vrijeme građenja.
| kom | 1 | a
1.0.3. | Demontaža i odvoz dijela urbane opreme i sprava za pse, na sigurno i suho mjesto, do ponovne montaže. Elemente zaštititi prije odvoza zbog mogućih oštećenja. U cijenu uračunati sve pripremne radnje, demontažu, utovar i odvoz na deponij.
a) parkovna klupa - kom 1
b) rampa za pse - kom 1
| kom | 2 | a
1.0.4. | Priprema i čišćenje terena u području zahvata, utovar i odvoz na deponij.
| kom | 1 | a
UKUPNO: 1.0. PRIPREMNI RADOVI
1.1. | RUŠENJA
1.1.1. | Rušenje dijela postojeće željezne ograde, betafens. Prilikom radova svakako zaštititi preostalu ogradu, koja ostaje.
Ograda je visine cca 200cm, ukloniti i temeljne stope vertikala ograde.
Materijal od rušenja nije za daljnu uporabu, odložiti na stranu za kasniji odvoz na deponij.
Obračun po m srušenog materijala.
a) za ugradnju vrata širine 100cm - 3*1,00 =3,00
b) uklanjanje dijela orade - 0,80+1,70+3,60=6,10
c) a uradnju dvokrilnih vratiju - 3,60+7,60=11,20
| m' | 20.3 | a
1.1.2. | Utovar i odvoz materijala od rušenja na deponiju. Obračun u m3 u rastresitom stanju.
(20,30*0,10*2,00) * 1,35 = 4,06 *1,35 = 5,50
| m3 | 5.5 | a
UKUPNO: 1.1. RADOVI RUŠENJA
1.2. | ZEMLJANI RADOVI
1.2.1. | Površinski iskop terena, u zoni zahvata, u debljini do 20cm.
Materijal od iskopa nije za daljnu uporabu, odložiti na stranu za kasniji odvoz na deponij.
Obračun po m3 u sraslom stanju zemljišta.
a) grobno polje - 290*0,20=58,00
b) kolni prilaz - 290*0,20=58,00
| m3 | 116 | a
1.2.2. | Široki iskop terena za formiranje površina za ukop u zemlji, u debljini do 70cm.
Materijal od iskopa odložiti na stranu za kasnije zatrpavanje, a višak odvesti u nasip unutar gradilišta.
Obračun po m3 u sraslom stanju zemljišta III i IV ktg.
(20,00 + 13,00 + 10,00 + 17,00)m2 *0,60=60,00 * 0,60 = 36,00
| m3 | 36 | a
1.2.3. | Iskop terena za temelje bloka pretinaca, u zemljištu III i IV ktg. Iskop izvesti prema projektiranim dimenzijama.
Materijal od iskopa odložiti na stranu za kasnije zatrpavanje, a višak odvesti u nasip unutar gradilišta.
Obračun po m3 u sraslom stanju zemljišta III i IV ktg.
(15,6 + 8,10) * 1,10*0,40 = 23,70 * 1,10 * 0,40 = 10,48
| m3 | 10.5 | a
1.2.4. | Iskop terena za temelje ogradnog zida u zemljištu III i IV ktg. Iskop izvesti prema projektiranim dimenzijama.
Materijal od iskopa odložiti na stranu za kasnije zatrpavanje, a višak odvesti u nasip unutar gradilišta.
Obračun po m3 u sraslom stanju zemljišta III i IV ktg.
8,00 * 0,80 * 0,50 = 3,20
| m3 | 3.2 | a
1.2.5. | Nasipavanje kamenog naboja u iskope za površine za ukop i za temelje u debljini od 10cm. Nasipavanje izvesti kamenim materijalom iz iskopa u slojevima sa nabijanjem. Obračun po m3 izvedenog nasipa.
a) prostor za ukop - 60,00 m2 * 0,1 = 6,00 m3
b) temelji pretinaca - 23,7 * 1,10 * 0,10 = 2,60 m3
c) temelji ogradnog zida - 8,00 * 0,80 * 0,10 = 0,65 m3
| m3 | 9.25 | a
1.2.6. | Nasipavanje oko izbetoniranih temelja. Zatrpavanje izvesti materijalom iz iskopa u slojevima sa nabijanjem. Obračun po m3 izvedenog nasipa.
b) temelji pretinaca - 23,7 * 0,30 * 0,20 * 2 = 2,85 m3
c) temelji ogradnog zida - 8,00 * 0,20 * 0,40 * 2 = 1,30 m3
| m3 | 4.15 | a
1.2.7. | Nasipavanje površina za ukop, nakon ugradbe prefabriciranih kaseta za urne. Zatrpavanje izvesti tucanikom fi 4-8mm u slojevima sa nabijanjem. Obračun po m3 izvedenog nasipa.
a) prostor za ukop - (22,00+12,10+18,50+8,80) *2 * 0,50*0,20= 61,40 * 2 * 0,50*0,20= 12,30
| m3 | 12.3 | a
1.2.8. | Izrada nosivog sloja (planuma) ispod šljunčanih površina staza, uz površine za ukop. Izvesti u jednoličnom sloju debljine do 15 cm. Nosivi sloj izvesti iz tučenca na projektiranu visinsku kotu. Ugrađuje se u slojevima i zbija vibracijskim valjkom ili vibr
Obračun po m3.
0,15* (25,00 + 21,00) = 0,15* 46,00 = 6,90
| m3 | 6.9 | a
1.2.9. | Izrada nosivog sloja (planuma) ispod površina staza (1-5) obrađenih betonskom galanterijom, u jednoličnom sloju debljine 15 cm. Nosivi sloj izvesti iz tučenca na projektiranu visinsku kotu. Ugrađuje se u slojevima i zbija vibracijskim valjkom ili vibro pl
Obračun po m3.
a) staze 1-5 - ( 12,00+6,00+6,00+25,00+64,00+17,00) * 0,15 =15,33
b) kolni prilaz - 180,00 * 0,15 = 27,00
c) parking - 63,00 * 0,15 = 9,45
| m3 | 52 | a
1.2.10. | Izrada nosivog sloja (planuma) platoa, koji će se obraditi plodnom zemljom, u jednoličnom sloju debljine 15 cm. Nosivi sloj izvesti iz tučenca na projektiranu visinsku kotu. Ugrađuje se u slojevima i zbija vibracijskim valjkom ili vibro pločama do potrebn
Obračun po m3.
0,15* (62,5+18)= 0,15*80,5 = 12,075
| m3 | 12.1 | a
1.2.11. | Utovar i odvoz viška materijala od iskopa u nasip u okolišu ili na deponiju. Obračun u rastresitom stanju, koeficijent rastresitosti 1,35.
(116+36+10,5+3,2) - (9,25+4,15) = 162,5 - 13,4 = 149,1 * 1,35 = 201,30
| m3 | 201.3 | a
UKUPNO: 1.2. ZEMLJANI RADOVI
1.3. | BETONSKI I ARMIRANOBETONSKI RADOVI
1.3.1. | Armirano betonski trakasti temelji ogradnih zidova. Temelji u oplati, iz betona C 25/30. Izvedba u daščanoj oplati. Ugraditi konstruktivnu armaturu i postaviti ankere za zidove. Jedinična cijena sadrži dobavu i transport betona, izradu oplate, ugradbu ar
a) ogradni zid
0,6*0,4* 7,10 = 1,70
| m3 | 1.7 | a
1.3.2. | Dobava materijala i izvedba ogradnog zida, debljine 20 cm iz betona u glatkoj oplati. Beton C 25/30. Ugraditi mrežu Q-188.
Zid betonirati na betonskom temelju, posebno obračunat.
Obračun po m3 izvedenog zida.
a) ogradni zid
0,2 * 2,0 * 7,10 =2,84
| m3 | 2.9 | a
1.3.3. | Armirano betonski trakasti temelji blokova pretinaca. Temelji u oplati, iz betona C 25/30. Izvedba u daščanoj oplati. Ugraditi konstruktivnu armaturu i postaviti ankere za vertikalne serklaže. Jedinična cijena sadrži dobavu i transport betona, izradu opl
a) blok pretinaca 1
0,7 * 0,5 * 15,20 = 5,32
b) blok pretinaca 2
0,7 * 0,5 * 7,70 = 2,70
| m3 | 8 | a
1.3.4. | Dobava materijala i izvedba 3 reda armirano betonske ploče, za blokove pretinaca, debljine 10 cm iz betona u glatkoj oplati. Beton C 25/30. Ugraditi mrežu Q-335.
Obračun po m3 izvedene ploče.
a) blok pretinaca 1
3 * 0,7 * 0,1 * 15,20 = 3,20
b) blok pretinaca 2
3 * 0,7 * 0,1 * 7,70 = 1,70
| m3 | 4.9 | a
1.3.5. | Dobava materijala i izvedba 3 reda armirano betonskog horizontalnog serklaža, za blokove pretinaca, presjeka 20*20cm iz betona u glatkoj oplati. Beton C 25/30. Ugraditi konstruktivnu armaturu.
Obračun po m3 izvedenog serklaža.
a) blok pretinaca 1
3 * 0,2 * 0,2 * 15,20 = 1,85
b) blok pretinaca 2
3 * 0,2 * 0,2 * 7,70 = 0,95
| m3 | 2.8 | a
1.3.6. | Dobava materijala i izvedba armirano betonskog vertikalnog serklaža, za blokove pretinaca, presjeka 20*20cm iz betona u glatkoj oplati. Beton C 25/30. Ugraditi konstruktivnu armaturu.
Obračun po m3 izvedenog serklaža.
a) blok pretinaca 1
4 * 0,2 * 0,2 * 1,80 = 0,30
b) blok pretinaca 2
3 * 0,2 * 0,2 * 1,80 = 0,25
| m3 | 0.55 | a
1.3.7. | Dobava, sječenje, savijanje i postavljanje betonskog željeza u elemente predviđene u projektu okoliša (ogradni zid, temelji, ploče i sl.).
Predviđena armatura MA i RA.
Količine su procjenjene, cca 40kg/m3.
Obračun po kg ugrađene armature.
1,70 + 2,90 + 8,00 + 4,90 + 2,80 + 0,55 = 20,85 m3 * 40kg/m3 = 834 kg
| kg | 1000 | a
UKUPNO: 1.3. BETONSKI I ARMIRANOBETONSKI RADOVI
1.4. | ZIDARSKI RADOVI
1.4.1. | Zidanje konstruktivnih zidova bloka pretinaca. Zidati blok opekom (var. bet bloketi) debljine 19cm u produžnom mortu. Obračun po m3. U cijenu uračunati sav potreban materijal, pripremu, pomoćnu skelu.
a) blok pretinaca 1 - 15,20 * 3 * 0,20 * 0,40 = 3,65
b) blok pretinaca 2 - 7,70 * 3 * 0,20 * 0,40 = 1,85
| m3 | 5.5 | a
1.4.2. | Zidanje pregradnih zidova bloka pretinaca. Zidati preradnom opekom (var. bet. bloket) debljine 10cm u produžnom mortu. Obračun po m3. U cijenu uračunati sav potreban materijal, pripremu, pomoćnu skelu.
a) blok pretinaca 1 - 3*18*0,1*0,5*0,5 = 1,35
b) blok pretinaca 2 - 3*7*0,1*0,5*0,5= 0,525
| m3 | 1.9 | a
1.4.3. | Žbukanje vanjskih zidova bloka pretinaca, vanjskom produžnom žbukom. Površinu obraditi cementnim špricom, te grubom i finom žbukom. Obračun po m2. U cijenu uračunati sav potreban materijal, pripremu, pomoćnu skelu.
a) blok pretinaca 1 - 2,0* (15,20 +2*0,7+14,0) = 59,80
b) blok pretinaca 2 - 2,0*(7,5+2*0,7+5,8) = 31,40
| m2 | 91.2 | a
UKUPNO: 1.4. ZIDARSKI RADOVI
1.5. | RAZNI RADOVI
1.5.1. | Dobava i postava željezne ograde, Betafens, izvedba poput postojeće ograde. Visina ograde cca 200 cm. Na predviđenim pozicijma ugraditi jednokrilna vrata, širine 100cm i dvokrilna vrata širine 260cm.
Izvesti strogo prema pravilima struke, te izmjeri na gradilištu. Obračun po m´ izvedene ograde. U cijenu uračunati sve pripremne radne i sav materijal, nabavu i prijevoz, izvedbu potrebnih temelja za vertikale.
a) ograda 1 - 5,85 + 8,18
b) ograda 2 - 8,84
c) ograda 3 - s dvokrilnim vratima - l=3,60m, vrata 260 * 200cm
d) jednokrilna vrata - 100*200cm, kom 3
| m' | 20.65 | a
1.5.2. | Ugradnja prefabriciranih betonskih kaseta za ukop urni u zemlju (poput kaseta "Samoborke"). Dimenije kasete 60*60*50cm. Gotove kasete položiti na prethodno pripremljenu podlogu iz kamenog naboja. Dno kasete obavezno predvidjeti sa otvorom za odvod eventu
Izvesti strogo prema strogo prema pravilima struke, uputama proivođača, te izmjeri na gradilištu. Obračun po komadu ugrađene kasete. U cijenu uračunati sve pripremne radne i sav materijal.
36+44 = 80
| kom | 80 | a
KASETE DOBAVLJA INVESTITOR
1.5.3. | Zatrpavanje površine za ukop, između ugrađenih kaseta. Površinu zatrpavati tucanikom granulacije 4-8mm, u slojevima, pažljivo s nabijanjem do potrebne zbijenosti. Niveleta završene površine treba biti u istoj ravnini sa stazom i zelenom površinom. Ugrađen
Izvesti strogo prema prema pravilima struke. Obračun po m3 ugrađene rizle. U cijenu uračunati sve pripremne radne i sav materijal.
(20+13+10+17) * 0,50 - 87 * 0,6*0,6*0,45 = 60*0,5 - 87*0,162 = 30 - 14 = 16,00
| m3 | 16 | a
1.5.4. | Hidroizolacija armirano betonske krovne ploče na blokovima pretinaca. Hidroizolaciju izvesti hidroizolacionim premazom poput Sike, kao završna obrada. U cijenu uračunati sve pripremne radnje, pomoćnu radnu skelu, kao i sav potreban materijal.
Izvesti strogo prema prema pravilima struke i prema uputama proizvođača. Obračun po m2 obrađene površine.
0,70* (15,20+7,70) = 22,90
| m2 | 22.9 | a
UKUPNO: 1.5. RAZNI RADOVI
1.6. | UREĐENJE POVRŠINA
1.6.1. | Obrada staza uz površine za ukop. Dobava i razastiranje rizle/tucanika, na pripremljenu nabijenu kamenu podlogu. Sloj šljunka debljine 5 cm.
Obračun po 1.0 m2 pošljunčane površine.
U cijeni obuhvatiti:
a - rizla, granulacije Ø 4 - 8 mm, d=5cm
b - geotekstil
c - jalovina d=5cm
25+21 = 46,00
| m2 | 46 | a
1.6.2. | Obrada staza u betonskoj galanteriji. Dobava i izrada opločenja staza betonskom galanterijom u boji. Ploče su okvirne dimenzije 30*30*6cm ( tipa poput Beton Lučko, Rhodos i Colibri). Postaviti ploče na pripremljenu, nabijenu kamenu podlogu (planum) iz
U cijenu uračunati sve potrebne predradnje i pripremu kao i potreban materijal za isto. Obračun po m2 izvedene i finiširane obrade površine poda.
a - betonska galanterija d= 6cm
b - pijesak d= 3-5cm
c - geotekstil
| m2 | 97 | a
1.6.3. | Dobava i ugradnja tipskog betonskog rubnjaka, presjeka 10*25cm. Rubnjake postaviti u betonski temelj. Vrh rubnjaka u ravnini opločenja. U cijenu uračunati sav potreban materijal, kompletnu pripremu, kao i izradu temeljne trake za postavu rubnjaka (iskop
U cijenu uračunati sve potrebne predradnje i pripremu kao i potreban materijal za isto. Obračun po m' izvedenog ivičnjaka.
22,0+11,0+14,5+24,5+4,0 = 76,0
| m' | 76 | a
UKUPNO: 1.6. UREĐENJE POVRŠINA
2. | OPREMA
2.1. | Ponovna postava postojeće klupe koja se izmješta na drugu poziciju. Klupu po potrebi popraviti, obnoviti nalič. Klupu postaviti na prethodno izveden betonski temelj.
U cijenu uračunati i izradu temelja za postavu klupe, sa iskopom. Uračunati sve potrebne pripremne radnje, materijal i kompletnu izradu.
Prilikom izvođenja temelja zaštititi obrađene finiširane površine i nakon radova dovesti sve u prijašnje stanje.
Obračun po komadu klupe u funkciji.
| kom | 1 | a
2.2 | Ponovna postava postojeće sprave za igru pasa, koja se izmješta na drugu poziciju. Spravu po potrebi popraviti, obnoviti nalič, postaviti na prethodno izveden betonski temelj.
U cijenu uračunati i izradu temelja za postavu sprave, sa iskopom. Uračunati sve potrebne pripremne radnje, materijal i kompletnu izradu.
Prilikom izvođenja temelja zaštititi obrađene finiširane površine i nakon radova dovesti sve u prijašnje stanje.
Obračun po komadu sprave u funkciji.
| kom | 1 | a
UKUPNO: 2. OPREMA
REKAPITULACIJA
1. | GRAĐEVINSKI RADOVI
1.0. | PRIPREMNI RADOVI
1.1. | RUŠENJA
1.2. | ZEMLJANI RADOVI
1.3. | ARMIRANO BETONSKI RADOVI
1.4. | ZIDARSKI RADOVI
1.5. | RAZNI RADOVI
1.6. | UREĐENJE POVRŠINA
1. | UKUPNO GRAĐEVINSKI RADOVI
2. | OPREMA
SVEUKUPNO (1 + 2 )
PDV - 25%
SVEUKUPNO S PDV-om
Ponuditelj:
M.P.
U ___________2021. god.

## Ja
INVESTITOR:
KD KOZALA d.o.o., Braće Hlača 2/a, Rijeka
LOKACIJA ZAHVATA:
Ulica Lukovići sjeverno od kb. 11, Rijeka
k.č. 2292/1 k.o. Stari Grad
TROŠKOVNIK RADOVA
1. | GRAĐEVINSKI RADOVI
1.0. | PRIPREMNI RADOVI
1.0.1. | Geodetski radovi
Iskolčavanje i osiguranje svih karakterističnih točaka, obnavljanje i održavanje iskolčenih oznaka za vrijeme građenja.
| kom | 1 | a
1.0.2. | Iskolčavanje i iscrtavanje trase zahvata, iskolčavanje svih objekata.
Iskolčavanje i osiguranje svih karakterističnih točaka, obnavljanje i održavanje iskolčenih oznaka za vrijeme građenja.
| kom | 1 | a
1.0.3. | Demontaža i odvoz dijela urbane opreme i sprava za pse, na sigurno i suho mjesto, do ponovne montaže. Elemente zaštititi prije odvoza zbog mogućih oštećenja. U cijenu uračunati sve pripremne radnje, demontažu, utovar i odvoz na deponij.
a) parkovna klupa - kom 1
b) rampa za pse - kom 1
| kom | 2 | a
1.0.4. | Priprema i čišćenje terena u području zahvata, utovar i odvoz na deponij.
| kom | 1 | a
UKUPNO: 1.0. PRIPREMNI RADOVI
1.1. | RUŠENJA
1.1.1. | Rušenje dijela postojeće željezne ograde, betafens. Prilikom radova svakako zaštititi preostalu ogradu, koja ostaje.
Ograda je visine cca 200cm, ukloniti i temeljne stope vertikala ograde.
Materijal od rušenja nije za daljnu uporabu, odložiti na stranu za kasniji odvoz na deponij.
Obračun po m srušenog materijala.
a) za ugradnju vrata širine 100cm - 3*1,00 =3,00
b) uklanjanje dijela orade - 0,80+1,70+3,60=6,10
c) a uradnju dvokrilnih vratiju - 3,60+7,60=11,20
| m' | 20.3 | a
1.1.2. | Utovar i odvoz materijala od rušenja na deponiju. Obračun u m3 u rastresitom stanju.
(20,30*0,10*2,00) * 1,35 = 4,06 *1,35 = 5,50
| m3 | 5.5 | a
UKUPNO: 1.1. RADOVI RUŠENJA
1.2. | ZEMLJANI RADOVI
1.2.1. | Površinski iskop terena, u zoni zahvata, u debljini do 20cm.
Materijal od iskopa nije za daljnu uporabu, odložiti na stranu za kasniji odvoz na deponij.
Obračun po m3 u sraslom stanju zemljišta.
a) grobno polje - 290*0,20=58,00
b) kolni prilaz - 290*0,20=58,00
| m3 | 116 | a
1.2.2. | Široki iskop terena za formiranje površina za ukop u zemlji, u debljini do 70cm.
Materijal od iskopa odložiti na stranu za kasnije zatrpavanje, a višak odvesti u nasip unutar gradilišta.
Obračun po m3 u sraslom stanju zemljišta III i IV ktg.
(20,00 + 13,00 + 10,00 + 17,00)m2 *0,60=60,00 * 0,60 = 36,00
| m3 | 36 | a
1.2.3. | Iskop terena za temelje bloka pretinaca, u zemljištu III i IV ktg. Iskop izvesti prema projektiranim dimenzijama.
Materijal od iskopa odložiti na stranu za kasnije zatrpavanje, a višak odvesti u nasip unutar gradilišta.
Obračun po m3 u sraslom stanju zemljišta III i IV ktg.
(15,6 + 8,10) * 1,10*0,40 = 23,70 * 1,10 * 0,40 = 10,48
| m3 | 10.5 | a
1.2.4. | Iskop terena za temelje ogradnog zida u zemljištu III i IV ktg. Iskop izvesti prema projektiranim dimenzijama.
Materijal od iskopa odložiti na stranu za kasnije zatrpavanje, a višak odvesti u nasip unutar gradilišta.
Obračun po m3 u sraslom stanju zemljišta III i IV ktg.
8,00 * 0,80 * 0,50 = 3,20
| m3 | 3.2 | a
1.2.5. | Nasipavanje kamenog naboja u iskope za površine za ukop i za temelje u debljini od 10cm. Nasipavanje izvesti kamenim materijalom iz iskopa u slojevima sa nabijanjem. Obračun po m3 izvedenog nasipa.
a) prostor za ukop - 60,00 m2 * 0,1 = 6,00 m3
b) temelji pretinaca - 23,7 * 1,10 * 0,10 = 2,60 m3
c) temelji ogradnog zida - 8,00 * 0,80 * 0,10 = 0,65 m3
| m3 | 9.25 | a
1.2.6. | Nasipavanje oko izbetoniranih temelja. Zatrpavanje izvesti materijalom iz iskopa u slojevima sa nabijanjem. Obračun po m3 izvedenog nasipa.
b) temelji pretinaca - 23,7 * 0,30 * 0,20 * 2 = 2,85 m3
c) temelji ogradnog zida - 8,00 * 0,20 * 0,40 * 2 = 1,30 m3
| m3 | 4.15 | a
1.2.7. | Nasipavanje površina za ukop, nakon ugradbe prefabriciranih kaseta za urne. Zatrpavanje izvesti tucanikom fi 4-8mm u slojevima sa nabijanjem. Obračun po m3 izvedenog nasipa.
a) prostor za ukop - (22,00+12,10+18,50+8,80) *2 * 0,50*0,20= 61,40 * 2 * 0,50*0,20= 12,30
| m3 | 12.3 | a
1.2.8. | Izrada nosivog sloja (planuma) ispod šljunčanih površina staza, uz površine za ukop. Izvesti u jednoličnom sloju debljine do 15 cm. Nosivi sloj izvesti iz tučenca na projektiranu visinsku kotu. Ugrađuje se u slojevima i zbija vibracijskim valjkom ili vibro pločama do potrebnog modula zbijenosti. Dobava materijala, transport do mjesta ugradbe, izrada i nabijanje podloge.
Obračun po m3.
0,15* (25,00 + 21,00) = 0,15* 46,00 = 6,90
| m3 | 6.9 | a
1.2.9. | Izrada nosivog sloja (planuma) ispod površina staza (1-5) obrađenih betonskom galanterijom, u jednoličnom sloju debljine 15 cm. Nosivi sloj izvesti iz tučenca na projektiranu visinsku kotu. Ugrađuje se u slojevima i zbija vibracijskim valjkom ili vibro pločama do potrebnog modula zbijenosti. Dobava materijala, transport do mjesta ugradbe, izrada i nabijanje podloge.
Obračun po m3.
a) staze 1-5 - ( 12,00+6,00+6,00+25,00+64,00+17,00) * 0,15 =15,33
b) kolni prilaz - 180,00 * 0,15 = 27,00
c) parking - 63,00 * 0,15 = 9,45
| m3 | 52 | a
1.2.10. | Izrada nosivog sloja (planuma) platoa, koji će se obraditi plodnom zemljom, u jednoličnom sloju debljine 15 cm. Nosivi sloj izvesti iz tučenca na projektiranu visinsku kotu. Ugrađuje se u slojevima i zbija vibracijskim valjkom ili vibro pločama do potrebnog modula zbijenosti. Dobava materijala, transport do mjesta ugradbe, izrada i nabijanje podloge.
Obračun po m3.
0,15* (62,5+18)= 0,15*80,5 = 12,075
| m3 | 12.1 | a
1.2.11. | Utovar i odvoz viška materijala od iskopa u nasip u okolišu ili na deponiju. Obračun u rastresitom stanju, koeficijent rastresitosti 1,35.
(116+36+10,5+3,2) - (9,25+4,15) = 162,5 - 13,4 = 149,1 * 1,35 = 201,30
| m3 | 201.3 | a
UKUPNO: 1.2. ZEMLJANI RADOVI
1.3. | BETONSKI I ARMIRANOBETONSKI RADOVI
1.3.1. | Armirano betonski trakasti temelji ogradnih zidova. Temelji u oplati, iz betona C 25/30. Izvedba u daščanoj oplati. Ugraditi konstruktivnu armaturu i postaviti ankere za zidove. Jedinična cijena sadrži dobavu i transport betona, izradu oplate, ugradbu armature i betona u konstrukciju i zaštitu. Obračun po m3.
a) ogradni zid
0,6*0,4* 7,10 = 1,70
| m3 | 1.7 | a
1.3.2. | Dobava materijala i izvedba ogradnog zida, debljine 20 cm iz betona u glatkoj oplati. Beton C 25/30. Ugraditi mrežu Q-188.
Zid betonirati na betonskom temelju, posebno obračunat.
Obračun po m3 izvedenog zida.
a) ogradni zid
0,2 * 2,0 * 7,10 =2,84
| m3 | 2.9 | a
1.3.3. | Armirano betonski trakasti temelji blokova pretinaca. Temelji u oplati, iz betona C 25/30. Izvedba u daščanoj oplati. Ugraditi konstruktivnu armaturu i postaviti ankere za vertikalne serklaže. Jedinična cijena sadrži dobavu i transport betona, izradu oplate, ugradbu armature i betona u konstrukciju i zaštitu. Obračun po m3.
a) blok pretinaca 1
0,7 * 0,5 * 15,20 = 5,32
b) blok pretinaca 2
0,7 * 0,5 * 7,70 = 2,70
| m3 | 8 | a
1.3.4. | Dobava materijala i izvedba 3 reda armirano betonske ploče, za blokove pretinaca, debljine 10 cm iz betona u glatkoj oplati. Beton C 25/30. Ugraditi mrežu Q-335.
Obračun po m3 izvedene ploče.
a) blok pretinaca 1
3 * 0,7 * 0,1 * 15,20 = 3,20
b) blok pretinaca 2
3 * 0,7 * 0,1 * 7,70 = 1,70
| m3 | 4.9 | a
1.3.5. | Dobava materijala i izvedba 3 reda armirano betonskog horizontalnog serklaža, za blokove pretinaca, presjeka 20*20cm iz betona u glatkoj oplati. Beton C 25/30. Ugraditi konstruktivnu armaturu.
Obračun po m3 izvedenog serklaža.
a) blok pretinaca 1
3 * 0,2 * 0,2 * 15,20 = 1,85
b) blok pretinaca 2
3 * 0,2 * 0,2 * 7,70 = 0,95
| m3 | 2.8 | a
1.3.6. | Dobava materijala i izvedba armirano betonskog vertikalnog serklaža, za blokove pretinaca, presjeka 20*20cm iz betona u glatkoj oplati. Beton C 25/30. Ugraditi konstruktivnu armaturu.
Obračun po m3 izvedenog serklaža.
a) blok pretinaca 1
4 * 0,2 * 0,2 * 1,80 = 0,30
b) blok pretinaca 2
3 * 0,2 * 0,2 * 1,80 = 0,25
| m3 | 0.55 | a
1.3.7. | Dobava, sječenje, savijanje i postavljanje betonskog željeza u elemente predviđene u projektu okoliša (ogradni zid, temelji, ploče i sl.).
Predviđena armatura MA i RA.
Količine su procjenjene, cca 40kg/m3.
Obračun po kg ugrađene armature.
1,70 + 2,90 + 8,00 + 4,90 + 2,80 + 0,55 = 20,85 m3 * 40kg/m3 = 834 kg
| kg | 1000 | a
UKUPNO: 1.3. BETONSKI I ARMIRANOBETONSKI RADOVI
1.4. | ZIDARSKI RADOVI
1.4.1. | Zidanje konstruktivnih zidova bloka pretinaca. Zidati blok opekom (var. bet bloketi) debljine 19cm u produžnom mortu. Obračun po m3. U cijenu uračunati sav potreban materijal, pripremu, pomoćnu skelu.
a) blok pretinaca 1 - 15,20 * 3 * 0,20 * 0,40 = 3,65
b) blok pretinaca 2 - 7,70 * 3 * 0,20 * 0,40 = 1,85
| m3 | 5.5 | a
1.4.2. | Zidanje pregradnih zidova bloka pretinaca. Zidati preradnom opekom (var. bet. bloket) debljine 10cm u produžnom mortu. Obračun po m3. U cijenu uračunati sav potreban materijal, pripremu, pomoćnu skelu.
a) blok pretinaca 1 - 3*18*0,1*0,5*0,5 = 1,35
b) blok pretinaca 2 - 3*7*0,1*0,5*0,5= 0,525
| m3 | 1.9 | a
1.4.3. | Žbukanje vanjskih zidova bloka pretinaca, vanjskom produžnom žbukom. Površinu obraditi cementnim špricom, te grubom i finom žbukom. Obračun po m2. U cijenu uračunati sav potreban materijal, pripremu, pomoćnu skelu.
a) blok pretinaca 1 - 2,0* (15,20 +2*0,7+14,0) = 59,80
b) blok pretinaca 2 - 2,0*(7,5+2*0,7+5,8) = 31,40
| m2 | 91.2 | a
UKUPNO: 1.4. ZIDARSKI RADOVI
1.5. | RAZNI RADOVI
1.5.1. | Dobava i postava željezne ograde, Betafens, izvedba poput postojeće ograde. Visina ograde cca 200 cm. Na predviđenim pozicijma ugraditi jednokrilna vrata, širine 100cm i dvokrilna vrata širine 260cm.
Izvesti strogo prema pravilima struke, te izmjeri na gradilištu. Obračun po m´ izvedene ograde. U cijenu uračunati sve pripremne radne i sav materijal, nabavu i prijevoz, izvedbu potrebnih temelja za vertikale.
a) ograda 1 - 5,85 + 8,18
b) ograda 2 - 8,84
c) ograda 3 - s dvokrilnim vratima - l=3,60m, vrata 260 * 200cm
d) jednokrilna vrata - 100*200cm, kom 3
| m' | 20.65 | a
1.5.2. | Ugradnja prefabriciranih betonskih kaseta za ukop urni u zemlju (poput kaseta "Samoborke"). Dimenije kasete 60*60*50cm. Gotove kasete položiti na prethodno pripremljenu podlogu iz kamenog naboja. Dno kasete obavezno predvidjeti sa otvorom za odvod eventualne oborinske vode.
Izvesti strogo prema strogo prema pravilima struke, uputama proivođača, te izmjeri na gradilištu. Obračun po komadu ugrađene kasete. U cijenu uračunati sve pripremne radne i sav materijal.
36+44 = 80
| kom | 80 | a
KASETE DOBAVLJA INVESTITOR
1.5.3. | Zatrpavanje površine za ukop, između ugrađenih kaseta. Površinu zatrpavati tucanikom granulacije 4-8mm, u slojevima, pažljivo s nabijanjem do potrebne zbijenosti. Niveleta završene površine treba biti u istoj ravnini sa stazom i zelenom površinom. Ugrađena kaseta treba ostati iznad površine rizle maksimalno 5cm.
Izvesti strogo prema prema pravilima struke. Obračun po m3 ugrađene rizle. U cijenu uračunati sve pripremne radne i sav materijal.
(20+13+10+17) * 0,50 - 87 * 0,6*0,6*0,45 = 60*0,5 - 87*0,162 = 30 - 14 = 16,00
| m3 | 16 | a
1.5.4. | Hidroizolacija armirano betonske krovne ploče na blokovima pretinaca. Hidroizolaciju izvesti hidroizolacionim premazom poput Sike, kao završna obrada. U cijenu uračunati sve pripremne radnje, pomoćnu radnu skelu, kao i sav potreban materijal.
Izvesti strogo prema prema pravilima struke i prema uputama proizvođača. Obračun po m2 obrađene površine.
0,70* (15,20+7,70) = 22,90
| m2 | 22.9 | a
UKUPNO: 1.5. RAZNI RADOVI
1.6. | UREĐENJE POVRŠINA
1.6.1. | Obrada staza uz površine za ukop. Dobava i razastiranje rizle/tucanika, na pripremljenu nabijenu kamenu podlogu. Sloj šljunka debljine 5 cm.
Obračun po 1.0 m2 pošljunčane površine.
U cijeni obuhvatiti:
a - rizla, granulacije Ø 4 - 8 mm, d=5cm
b - geotekstil
c - jalovina d=5cm
25+21 = 46,00
| m2 | 46 | a
1.6.2. | Obrada staza u betonskoj galanteriji. Dobava i izrada opločenja staza betonskom galanterijom u boji. Ploče su okvirne dimenzije 30*30*6cm ( tipa poput Beton Lučko, Rhodos i Colibri). Postaviti ploče na pripremljenu, nabijenu kamenu podlogu (planum) iz tucanika i sloj pijeska. Postavljati sa širokim fugama (>3cm). Fuge ispuniti pijeskom. Površinu zarubiti tipskim betonskim rubnjakom.
U cijenu uračunati sve potrebne predradnje i pripremu kao i potreban materijal za isto. Obračun po m2 izvedene i finiširane obrade površine poda.
a - betonska galanterija d= 6cm
b - pijesak d= 3-5cm
c - geotekstil
| m2 | 97 | a
1.6.3. | Dobava i ugradnja tipskog betonskog rubnjaka, presjeka 10*25cm. Rubnjake postaviti u betonski temelj. Vrh rubnjaka u ravnini opločenja. U cijenu uračunati sav potreban materijal, kompletnu pripremu, kao i izradu temeljne trake za postavu rubnjaka (iskop i betoniranje). Prilikom izvedbe radova zaštititi okolni uređeni prostor platoa.
U cijenu uračunati sve potrebne predradnje i pripremu kao i potreban materijal za isto. Obračun po m' izvedenog ivičnjaka.
22,0+11,0+14,5+24,5+4,0 = 76,0
| m' | 76 | a
UKUPNO: 1.6. UREĐENJE POVRŠINA
2. | OPREMA
2.1. | Ponovna postava postojeće klupe koja se izmješta na drugu poziciju. Klupu po potrebi popraviti, obnoviti nalič. Klupu postaviti na prethodno izveden betonski temelj.
U cijenu uračunati i izradu temelja za postavu klupe, sa iskopom. Uračunati sve potrebne pripremne radnje, materijal i kompletnu izradu.
Prilikom izvođenja temelja zaštititi obrađene finiširane površine i nakon radova dovesti sve u prijašnje stanje.
Obračun po komadu klupe u funkciji.
| kom | 1 | a
2.2 | Ponovna postava postojeće sprave za igru pasa, koja se izmješta na drugu poziciju. Spravu po potrebi popraviti, obnoviti nalič, postaviti na prethodno izveden betonski temelj.
U cijenu uračunati i izradu temelja za postavu sprave, sa iskopom. Uračunati sve potrebne pripremne radnje, materijal i kompletnu izradu.
Prilikom izvođenja temelja zaštititi obrađene finiširane površine i nakon radova dovesti sve u prijašnje stanje.
Obračun po komadu sprave u funkciji.
| kom | 1 | a
UKUPNO: 2. OPREMA
REKAPITULACIJA
1. | GRAĐEVINSKI RADOVI
1.0. | PRIPREMNI RADOVI
1.1. | RUŠENJA
1.2. | ZEMLJANI RADOVI
1.3. | ARMIRANO BETONSKI RADOVI
1.4. | ZIDARSKI RADOVI
1.5. | RAZNI RADOVI
1.6. | UREĐENJE POVRŠINA
1. | UKUPNO GRAĐEVINSKI RADOVI
2. | OPREMA
SVEUKUPNO (1 + 2 )
PDV - 25%
SVEUKUPNO S PDV-om
Ponuditelj:
M.P.
U ___________2021. god.