## VIDEO NADZOR
TROŠKOVNIK
Naručitelj: KD Kozala d.o.o.
Predmet nabave: Nadogradnja sustava video nadzora
1. Specifikacija sustava videonadzora (CGG Drenova):
R.br. | R.br. | Količina | Jedinična cijena | Ukupno
1 | Dobava i isporuka mrežnog snimača slijedećih tehničkih karakteristika: Samostojeći 32 kanalni NVR, podržava 32 MP/24 MP/12 MP/8 MP/6 MP/5 MP/4 MP/3 MP/1080p IP kamere, 4 x HDD, quadpleks, H.265+/H.265/H.264+/H.264/MPEG4 kompresija, brzina snimanja 32 MP/24 MP/12 MP/8 MP/6 MP/5 MP/4 MP/3 MP/1080p, 2xHDMI 4K video izlaz, P2P, LAN, DHCP, DDNS, WEB server, mobile client, dual stream, napajanje 230 VAC, napajač u kompletu | 1 |  | 0
Tip kao ili jednakovrijedno: HIKVISION DS-7732NI-I4
2 | Dobava i isporuka tvrdog diska slijedećih tehničkih karakteristika: HDD 6TB, 64MB, 3.5",RMP IntelliPower, SATA 6Gb/s. | 2 |  | 0
Tip kao ili jednakovrijedno: WD60PURZ
3 | Dobava i isporuka mrežnog preklopnika slijedećih tehničkih karakteristika: 4-portni PoE switch + 2 x uplink port. 4 x 10/100/1000 Base-T(PoE napajanje)svaki izlaz do 15W, Ukupno do 60W, 2 x 10/100/1000 Base-T uplink, PoE protocol: IEEE802.3af, IEEE802.3at, Ispravljač 53VDC. | 3 |  | 0
Tip kao ili jednakovrijedno: HIKVISION DS-3E0106HP-E
4 | Dobava i isporuka mrežnog preklopnika slijedećih tehničkih karakteristika: 8-portni PoE switch + 2 x uplink port. 8 x 10/100 Base-T(PoE napajanje)svaki izlaz do 15W, Ukupno do 120W, 2 x 10/100/1000 Base-T uplink, PoE protocol: IEEE802.3af, IEEE802.3at, Ispravljač 53VDC. | 3 |  | 0
Tip kao ili jednakovrijedno: HIKVISION DS-3E0109P-E/M
5 | Dobava i isporuka bežične pristupne točke slijedećih tehničkih karakteristika: Bežična pristupna točka. 2 x 16 dBi antena. Kučište za vanjsku ugradnju. Uključen PoE injektor. MIMO 5 GHz. theros AR2315 SOC, MIPS 4KC, 180MHz, 16MB SDRAM, 4MB Flash, 12V, 1A (12 W) | 2 |  | 0
Tip kao ili jednakovrijedno: UBIQUITI NanoStation M5
6 | Dobava i isporuka mrežne kamere u kupolastom kučištu slijedećih tehničkih karakteristika: Dome IP video kamera, rezolucije 8Mpx@20fps, kompresija MJPEG, H.264/H264+, H.265/H265+,, Bit Rate 32Kbps - 16Mbps, 3 streama, objektiv 2.8mm, osjetljivost 0.01Lux@F1.2, 120 dB TrueWDR, 3D DNR, 2 VCA, EXIR IR LED dometa do 30m, micro SD slot, napajanje 12VDC / PoE, IP67/IK10. | 7 |  | 0
Tip kao ili jednakovrijedno: HIKVISION DS-2CD2183G0-I(2.8mm)
7 | Dobava i isporuka razvodne kutije za kupolaste kamere slijedećih tehničkih karakteristika: Materijal: aluminij | 7 |  | 0
Tip kao ili jednakovrijedno: HIKVISION DS-1280ZJ-DM18
8 | Dobava i isporuka mrežne kamere u bullet kučištu slijedećih tehničkih karakteristika: Vanjska kompaktna IP video kamera, rezolucije 8Mpx@15fps, kompresija H.265, H.265+, H.264+, H.264, Bit Rate 32Kbps~16Mbps, objektiv 2.8mm, osjetljivost 0.01Lux@F1.2, True WDR 120dB, IR LED dometa do 30m, napajanje 12VDC, SD card slot, videoanalitika, IP67. | 8 |  | 0
Tip kao ili jednakovrijedno: HIKVISION DS-2CD2083G0-I(2.8 mm)
9 | Dobava i isporuka razvodne kutije za bullet kamere slijedećih tehničkih karakteristika: Materijal: aluminij | 8 |  | 0
Tip kao ili jednakovrijedno: HIKVISION DS-1280ZJ-XS
10 | Dobava i isporuka nosača za ugradnju kamere na stup slijedećih tehničkih karakteristika: Materijal: aluminij. | 1 |  | 0
Tip kao ili jednakovrijedno: HIKVISION DS-1275ZJ
11 | Dobava i isporuka metalnog ormara za smještaj opreme slijedećih tehničkih karakteristika: Metalni ormar za smještaj opreme sa IP66 zaštitom. Prespojni patch kabeli. Plastične uvodnice. Nosač za montažu na stup. Dimenzije 400x300x210. | 1 |  | 0
Tip kao ili jednakovrijedno: SCHRACK WST4030210
12 | Bušenje rupa fi 20 kroz beton 40cm | 12 |  | 0
13 | Plastična kanalica bijele boje 15x10 sa polaganjem | 50 |  | 0
14 | Plastična kanalice prljavo bijele boje 15x10 sa polaganjem | 10 |  | 0
15 | S/FTP cat 6 sa polaganjem | 600 |  | 0
16 | Plastična PNT cijev fi 25 sa uštemavanjem | 10 |  | 0
17 | PPY 3x2,5mm2 sa polaganjem | 20 |  | 0
18 | Sonda za uzemljenje sa ugradnjom | 2 |  | 0
19 | PEF 50 sa spajanjem | 15 |  | 0
20 | Katodni odvodnik za ormarić kod rampe | 2 |  | 0
21 | Ugradnja metalnog ormarića za smještaj opreme na stup. | 1 |  | 0
22 | Ugradnja bežičnih pristupnih točaka na pripremljenu instalaciju | 2 |  | 0
23 | Kreiranje bežične mreže, povezivanje bežičnih pristupnih točaka, konfiguracija, podešavanje. | 1 |  | 0
24 | Ugradnja mrežnog preklopnika, prespojni patch kabeli, povezivanje na postojeću lokalnu mrežu. | 6 |  | 0
25 | Ugradnja mrežne kamere na pripremljenu instalaciju | 15 |  | 0
26 | Ugradnja UPS uređaja za besprekidno napajanje u postojeći komunikacijski ormar. Povezivanje na dolazno napajanje. Spajanje izlaznih priključaka. | 1 |  | 0
27 | Ugradnja mrežnog snimača u postojeći komunikacijski ormar sa tvrdim diskovima. Povezivanje na napajanje i lokalnu mrežu. | 1 |  | 0
28 | Povezivanje kamera na digitalni snimač, programiranje, podešavanje, puštanje u rad. | 1 |  | 0
29 | Instalacija korisničkih aplikacija na računala i mobilne uređaje. Obuka korisnika, puštanje u rad. Izrada i isporuka korisničkih uputa za sustav videonadzora. Primopredaja sustava. | 1 |  | 0
|  |  | Ukupno: | 0
2. Specifikacija sustava videonadzora (Groblje Kozala):
R.br. | R.br. | Količina | Jedinična cijena | Ukupno
1 | Dobava i isporuka samostojećeg 16 kanalni NVR slijedećih tehničkih karakteristika; Podržava 12Mpx/8Mpx/6Mpx/5Mpx/4Mpx/3Mpx/1080p IP kamere, 4 x HDD, quadpleks, H.264/H.265 kompresija, brzina snimanja 8Mpx, 6Mpx, 5Mpx, 4Mpx, 3Mpx, 1080p@25fps po kanalu, HDMI 4K video izlaz, P2P, LAN, DHCP, DDNS, WEB server, mobile client, dual stream, napajanje 230 VAC, napajač u kompletu. | 1 |  | 0
Tip kao ili jednakovrijedno: HIKVISION DS-7716NI-I4
2 | Dobava i isporuka tvrdog diska slijedećih tehničkih karakteristika: HDD 6TB, 64MB, 3.5",RMP IntelliPower, SATA 6Gb/s. | 2 |  | 0
Tip kao ili jednakovrijedno: WD60PURZ
3 | Dobava i isporuka mrežnog preklopnika slijedećih tehničkih karakteristika: 4-portni PoE switch + 2 x uplink port. 4 x 10/100/1000 Base-T(PoE napajanje)svaki izlaz do 15W, Ukupno do 60W, 2 x 10/100/1000 Base-T uplink, PoE protocol: IEEE802.3af, IEEE802.3at, Ispravljač 53VDC. | 4 |  | 0
Tip kao ili jednakovrijedno: HIKVISION DS-3E0106HP-E
4 | Dobava i isporuka mrežnog preklopnika slijedećih tehničkih karakteristika: 8-portni PoE switch + 2 x uplink port. 8 x 10/100 Base-T(PoE napajanje)svaki izlaz do 15W, Ukupno do 120W, 2 x 10/100/1000 Base-T uplink, PoE protocol: IEEE802.3af, IEEE802.3at, Ispravljač 53VDC. | 1 |  | 0
Tip kao ili jednakovrijedno: HIKVISION DS-3E0109P-E/M
5 | Dobava i isporuka bežične pristupne točke slijedečih tehničkih karakteristika: 2 x 16 dBi antena. Kučište za vanjsku ugradnju. Uključen PoE injektor. MIMO 5 GHz. theros AR2315 SOC, MIPS 4KC, 180MHz, 16MB SDRAM. | 2 |  | 0
Tip kao ili jednakovrijedno: UBIQUITI NanoStation M5
6 | Dobava i isporuka mrežne kamere u kupolastom kučištu slijedećih tehničkih karakteristika: Dome IP video kamera, rezolucije 8Mpx@20fps, kompresija MJPEG, H.264/H264+, H.265/H265+,, Bit Rate 32Kbps - 16Mbps, 3 streama, objektiv 2.8mm, osjetljivost 0.01Lux@F1.2, 120 dB TrueWDR, 3D DNR, 2 VCA, EXIR IR LED dometa do 30m, micro SD slot, napajanje 12VDC / PoE, IP67/IK10. | 2 |  | 0
Tip kao ili jednakovrijedno: HIKVISION DS-2CD2183G0-I(2.8mm)
7 | Dobava i isporuka razvodne kutije za kupolaste kamere slijedećih tehničkih karakteristika: Materijal: aluminij. | 2 |  | 0
Tip kao ili jednakovrijedno: HIKVISION DS-1280ZJ-DM18
8 | Dobava i isporuka mrežne kamere u bullet kučištu slijedećih tehničkih karakteristika: Vanjska kompaktna IP video kamera, rezolucije 8Mpx@15fps, kompresija H.265, H.265+, H.264+, H.264, Bit Rate 32Kbps~16Mbps, objektiv 2.8mm, osjetljivost 0.01Lux@F1.2, True WDR 120dB, IR LED dometa do 30m, napajanje 12VDC, SD card slot, videoanalitika, IP67. | 11 |  | 0
Tip kao ili jednakovrijedno: HIKVISION DS-2CD2083G0-I(2.8 mm)
9 | Dobava i isporuka razvodne kutije za bullet kamere slijedećih tehničkih karakteristika: Materijal: aluminij. | 11 |  | 0
Tip kao ili jednakovrijedno: HIKVISION DS-1280ZJ-XS
10 | Dobava i isporuka nosača za ugradnju kamere na stup slijedećih tehničkih karakteristika: Materijal: aluminij. | 1 |  | 0
Tip kao ili jednakovrijedno: HIKVISION DS-1275ZJ
11 | Dobava i isporuka metalnog ormara za smještaj opreme slijedećih tehničkih karakteristika: Metalni ormar za smještaj opreme sa IP66 zaštitom. Prespojni patch kabeli. Plastične uvodnice. Nosač za montažu na stup. Dimenzije 400x300x210. | 1 |  | 0
Tip kao ili jednakovrijedno: SCHRACK WST4030210
12 | Dobava i isporuka rasvjetnog stupa za montažu kamera slijedećih tehničkih karakteristika: Nasadni pocinčani rasvjetni stup, visina 4000 mm, temeljna ploča, otvor. | 1 |  | 0
Tip kao ili jednakovrijedno: CORS 1B 4000
13 | Bušenje rupa fi 20 kroz beton 40cm | 10 |  | 0
14 | Plastična kanalica bijele boje 15x10 sa polaganjem | 50 |  | 0
15 | S/FTP cat 6 sa polaganjem | 550 |  | 0
16 | Perforirana kondenzat cijevi fi 32 sa polaganjem | 15 |  | 0
17 | Perforirana kondenzat cijevi fi 20 sa polaganjem | 65 |  | 0
18 | Ugradnja rasvjetnog stupa kemijskim ili plastičnim tiplama u pripremljenu betonsku ili kamenu podlogu sa uvođenjem instalacijskih cijevi u podnožje. | 1 |  | 0
19 | Ugradnja metalnog ormarića za smještaj opreme na stup. | 1 |  | 0
20 | Ugradnja bežičnih pristupnih točaka na pripremljenu instalaciju. | 2 |  | 0
21 | Kreiranje bežične mreže, povezivanje bežičnih pristupnih točaka, konfiguracija, podešavanje. | 1 |  | 0
22 | Ugradnja mrežnog preklopnika, prespojni patch kabeli, povezivanje na postojeću lokalnu mrežu. | 5 |  | 0
23 | Ugradnja mrežne kamere na pripremljenu instalaciju | 13 |  | 0
24 | Ugradnja UPS uređaja za besprekidno napajanje u postojeći komunikacijski ormar. Povezivanje na dolazno napajanje. Spajanje izlaznih priključaka. | 2 |  | 0
25 | Ugradnja mrežnog snimača u postojeći komunikacijski ormar sa tvrdim diskovima. Povezivanje na napajanje i lokalnu mrežu. | 1 |  | 0
26 | Povezivanje kamera na digitalni snimač, programiranje, podešavanje, puštanje u rad. | 1 |  | 0
27 | Instalacija korisničkih aplikacija na računala i mobilne uređaje. Obuka korisnika, puštanje u rad. Izrada i isporuka korisničkih uputa za sustav videonadzora. Primopredaja sustava. | 1 |  | 0
|  |  | Ukupno: | 0
Ukupno 1. Specifikacija sustava videonadzora (CGG Drenova) + 2. Specifikacija sustava videonadzora (Groblje Kozala)
Ukupna cijena bez PDV-a:
Iznos PDV-a:
Ukupna cijena s PDV-om:
| Datum: _____________ | Ponuditelj:
| M.P. | ____________________