## FAZA III (UG)
ODRŽAVANJE OBALOUTVRDE U LUCI OSIJEK - III. FAZA
Red. br. | Opis | Jedinica mjere | Količina | Jed. cijena | Uk. cijena (HRK) | TROŠKOVNIK ZA UGOVOR
B.1. | Geodetsko iskolčenje predviđenih zahvata, visinski i tlocrtni položaj projektiranih elemenata. Rad obuhvaća sva mjerenja u vezi s prijenosom podataka iz projekta na teren i obratno te održavanje iskolčenih točaka na terenu od početka radova do primopredaje radova Investitoru. Opseg radova mora zadovoljavati potrebe gradnje, kontrole radova i obračuna. Obračun po kompletu izvedenih radova. | komplet | 1 | 36405 | 36405
B.2. | Organizacija gradilišta. Stavka obuhvaća sve potrebne privremene radnje na osiguranju manipulativnih i pristupnih putova za potrebe pobijanja talpi kao npr. posteljica za prijelaz mehanizacija preko postojećih tračnica i sl. Obračun po kompletu. | komplet | 1 | 85000 | 85000 | L1 | L2 | P (m2) | br. Komada
B.4. | Nabava, doprema i zbijanje čeličnih talpi tipa "Larssen 605" ili jednakovrijedno duljine L=10,0 m u svrhu osiguranja stabilnosti obale, s horizontalnim ukrućenjem (čelični I profil HEA 200 ili jednakovrijedno duljine L=10,80 m), sukladno grafičkim prilozima. Ukupno 18 komada talpi. Obračun po m2 zaštitne konstrukcije. | m2 | 300 | 1568 | 470400 | 30 | 10 | 300 | 50 komada
B.5. | Geodetski snimak izvedenih radova. Stavka obuhvaća geodetsko snimanje izvedenog stanja, tlocrtno i visinski od strane osoba registriranih za tu vrstu djelatnosti. Obračun po kompletu. | komplet | 1 | 21550 | 21550
NAPOMENA: Stavka troškovnika C.10 obuhvaća izradu ukupno 11 pilota. Sve radove izvesti sukladno Elaboratu sanacije (popravka) čelične zaštite (odbojnika) okomite obale u luci Osijek Mapa I. Građevinski projekt, Hidroing d.o.o Osijek, broj projekta I-1930/19 i Mapa II. Građevinski projekt konstrukcije, Konstruktor d.o.o. Osijek, broj projekta: 8-2019
C.10 | Izrada i dobava tijela pilota od čelične cijevi ø 323,9 x14,20 mm dužine l=13500 mm, vrha pilota od lima ≠10 mm, savijenog u obliku konusa ø 323,9/55 mm, visine 430 mm. Vrh pilota se može oblikovati kao osmerokutna (ili višekutna) krnja piramida. Ovisno o tehnološkim mogućnostima i lokalnim prilikama, piloti se mogu izvoditi u dva dijela sa montažnim varovima na visini 8000 mm od konusa. Materijal za izradu elemenata čelične konstrukcije pilota: čelik S 275; varovi su minimalno d=0,7 debljine osnovnog materijala. U cijenu uključiti antikorozivnu zaštitu. Obračun po kg izrađene i dopremljene konstrukcije. | kg | 16870 | 35 | 590450
|  |  |  | UKUPNO | 1203805
|  |  |  | PDV 25% | 300951.25
|  |  |  | SVEUKUPNO | 1504756.25