## Kolosijeci
TROŠKOVNIK
ZA RADOVE NA SANACIJI I ODRŽAVANJU INDUSTRIJSKIH KOLOSIJEKA "JU LUČKA UPRAVA OSIJEK" U 2018. GODINI
|  | jedinica mjere | količina | cijena (kn) | ukupno (kn)
I. | KOLOSIJEK br. III (od skretnice br. 4. do 7.)
1. | Demontaža kolosijeka
| Obračun po m' | m' | 200
2. | Iskop zablaćenog zastornog materijala do donjeg ruba praga sa planiranjem trase kolosijeka i odvozom iskopanog materijala na gradilišnu deponiju.
| Obračun po m' | m' | 200
3. | Nabava, prijevoz, istovar i ugradnja tučenca granulacije 16-32 cm u kolosijek (200,00m x 3,00m x 0,20m = 120,00m3)
| Obračun po m3 | m3 | 120
4. | Nabava, prijevoz i istovar novih drvenih impregniranih kolosiječnih pragova dimenzija 16x26x260 cm.
| Obračun po kom. | kom. | 20
5. | Nabava, prijevoz i istovar novog kolosiječnog pribora tipa "K".
| Pričvrsna pločica | kom. | 400
| Stojeći "T" vijak sa navrtkom | kom. | 400
| Pričvrsni vijak (tirfon) | kom. | 200
| Dvostruki elastični prsten (grower) | kom. | 400
6. | Montaža kolosijeka na nove drvene i postojeće betonske pragove na pripremljenu trasu kolosijeka.
| Obračun po m' | m' | 200
7. | Reguliranje kolosijeka po smjeru i visini u zastoru od tucanika s dopunom tucanika između pragova i konačnim planiranjem zastornog profila.
| Obračun po m' | m' | 200
UKUPNO bez PDV-a: