## MV Invitrogen
Annex C1a
Invitrogen Superscript One Step Template - Measles
Tech:
Date:
Note:
| 1 | 2 | 3 | 4 | 5 | 6 | 7 | 8 | 9 | 10 | 11 | 12 |  |  |  | MV
A | 1 | [12 empty] | Vol/Rxn |  | 8.5
B | 3 | [11 empty] | 2X Buffer Mix | 25 | ul | 212.5
C | 4 | [11 empty] | 5 mM MgSO4 | 8 | ul | 68
D | 5 | [11 empty] | Forward Primer (20uM) | 0.5 | ul | 4.25
E | 6 | [11 empty] | Reverse Primer (20uM) | 0.5 | ul | 4.25
F | 7 | [11 empty] | Water | 9.5 | ul | 80.75
G | NTC | [11 empty] | RNAse Inhibitor | 0.5 | ul | 4.25
H | MV+I | [11 empty] | Superscript enzyme | 1 | ul | 8.5
[13 empty] | Total/well | 45 | ul | 382.5
| Temp | Time | Cycles | [9 empty] | RNA | 5 | ul
| 55 | 30 min | 1 | [10 empty] | 50
| 95 | 2 min | 1 |  | Enzyme kit lot #_____________________________ | [5 empty] | exp date_______________________
| 95 | 0:15 | 40 |  | CDC primer kit lot #__________________________ | [5 empty] | exp date_______________________
| 55 | 0:30 |  |  | RNase Inhibit lot #___________________________ | [5 empty] | exp date_______________________
| 72 | 0:30
| 72 | 7 min | 1 |  | NTC=water non template control
| 4 | ∞ |  |  | MV+I=positive control with insert

## RV Qiagen
Qiagen One Step Template - Rubella
Tech:
Date: | [15 empty] | RV
Note: | [15 empty] | Frag 1 | Frag 2
| 1 | 2 | 3 | 4 | 5 | 6 | 7 | 8 | 9 | 10 | 11 | 12 |  | Vol/Rxn |  | 4.5 | 4.5
A | 1 | [11 empty] | 5X Buffer Mix | 10 | ul | 45 | 45
B | 2 | [11 empty] | Q solution | 10 | ul | 45 | 45
C | NTC | [11 empty] | dNTP mix | 2 | ul | 9 | 9
D | RV+ | [11 empty] | Forward Primer (20uM) | 1.5 | ul | 6.75 | 6.75
E | 1 | [11 empty] | Reverse Primer (20uM) | 1.5 | ul | 6.75 | 6.75
F | 2 | [11 empty] | Water | 17.5 | ul | 78.75 | 78.75
G | NTC | [11 empty] | RNAse Inhibitor | 0.5 | ul | 2.25 | 2.25
H | RV+ | [11 empty] | Qiagen enzyme | 2 | ul | 9 | 9
[13 empty] | Total/well | 45 | ul | 202.5 | 202.5
| Temp | Time | Cycles | [9 empty] | RNA | 5 | ul
| 50 | 30 min | 1 | [10 empty] | 50
| 95 | 15 min | 1 |  | Enzyme kit lot #_____________________________ | [5 empty] | exp date_______________________
| 95 | 0:30 | 40 |  | CDC primer kit lot #__________________________ | [5 empty] | exp date_______________________
| 60 | 0:30 |  |  | RNase Inhibit lot #___________________________ | [5 empty] | exp date_______________________
| 72 | 1:00
| 72 | 10 min | 1 |  | NTC=water non template control
| 4 | ∞ |  |  | RV+=positive control with deletion

## MV Qiagen
Qiagen One Step Template - Measles
Tech:
Date:
Note:
| 1 | 2 | 3 | 4 | 5 | 6 | 7 | 8 | 9 | 10 | 11 | 12 |  |  |  | MV
A | 1 | [12 empty] | Vol/Rxn |  | 8.5
B | 3 | [11 empty] | 5X Buffer Mix | 10 | ul | 85
C | 4 | [11 empty] | dNTP mix | 2 | ul | 17
D | 5 | [11 empty] | Forward Primer (20uM) | 1.5 | ul | 12.75
E | 6 | [11 empty] | Reverse Primer (20uM) | 1.5 | ul | 12.75
F | 7 | [11 empty] | Water | 27.5 | ul | 233.75
G | NTC | [11 empty] | RNAse Inhibitor | 0.5 | ul | 4.25
H | MV+I | [11 empty] | Qiagen enzyme | 2 | ul | 17
[13 empty] | Total/well | 45 | ul | 382.5
| Temp | Time | Cycles | [9 empty] | RNA | 5 | ul
| 50 | 30 min | 1 | [10 empty] | 50
| 95 | 15 min | 1 |  | Enzyme kit lot #_____________________________ | [5 empty] | exp date_______________________
| 95 | 0:30 | 40 |  | CDC primer kit lot #__________________________ | [5 empty] | exp date_______________________
| 60 | 0:30 |  |  | RNase Inhibit lot #___________________________ | [5 empty] | exp date_______________________
| 72 | 1:00
| 72 | 10 min | 1 |  | NTC=water non template control
| 4 | ∞ |  |  | MV+I=positive control with insert

## RV Invitrogen
Invitrogen Superscript One Step Template - Rubella
Tech:
Date: | [15 empty] | RV
Note: | [15 empty] | Frag 1 | Frag 2
| 1 | 2 | 3 | 4 | 5 | 6 | 7 | 8 | 9 | 10 | 11 | 12 |  | Vol/Rxn |  | 4.5 | 4.5
A | 1 | [11 empty] | 2X Buffer Mix | 25 | ul | 112.5 | 112.5
B | 2 | [11 empty] | 5 mM MgSO4 | 0 | ul | 0 | 0
C | NTC | [11 empty] | Forward Primer (20uM) | 0.5 | ul | 2.25 | 2.25
D | RV+ | [11 empty] | Reverse Primer (20uM) | 0.5 | ul | 2.25 | 2.25
E | 1 | [11 empty] | Betaine/Q sol | 10 | ul | 45 | 45
F | 2 | [11 empty] | Water | 7.5 | ul | 33.75 | 33.75
G | NTC | [11 empty] | RNAse Inhibitor | 0.5 | ul | 2.25 | 2.25
H | RV+ | [11 empty] | Superscript enzyme | 1 | ul | 4.5 | 4.5
[13 empty] | Total/well | 45 | ul | 202.5 | 202.5
| Temp | Time | Cycles | [9 empty] | RNA | 5 | ul
| 55 | 30 min | 1 | [10 empty] | 50
| 95 | 2 min | 1 |  | Enzyme kit lot #_____________________________ | [5 empty] | exp date_______________________
| 95 | 0:15 | 40 |  | CDC primer kit lot #__________________________ | [5 empty] | exp date_______________________
| 55 | 0:30 |  |  | RNase Inhibit lot #___________________________ | [5 empty] | exp date_______________________
| 72 | 0:30
| 72 | 7 min | 1 |  | NTC=water non template control
| 4 | ∞ |  |  | RV+=positive control with deletion