## Datos
Variable | Descripción | Factor | Notas
Indirectos globales | % calculado de indirectos global | 15.45 | permitir capturar 4 decimales
Indirectos centrales | % de indirectos de oficina central | 8 | cuando se utiliza el indirecto central y de campo
Indirectos de campo | % de indirectos de campo | 7 | no se utiliza el indirecto global
Financiamiento | % de financiamiento | 2 | permitir capturar 4 decimales
Utilidad | % de utilidad | 8 | permitir capturar 4 decimales
Nomina | % de Impuesto Sobre Nómina | 2
SAR | APORTACION AL SAR | 2
INFONAVIT | APORTACION AL INFONAVIT | 5
Costo93 | Total de mano de obra gravable sin incluir básicos | 15 | Mano de obra Gravable sin cosiderar básicos
Costo94 | Total de material esta matriz | 25
Costo95 | Total de materiales incluyendo basicos | 30
Costo96 | Total de mano de obra esta matriz (sin incluir basicos) | 10
Costo97 | Total de mano de obra gravable (incluyendo basicos) | 20
Costo98 | Total de mano de obra esta matriz incluyento basicos | 25 | Importe a salario real Matrices, basicos y CH
Costo99 | Costo directo | 100
DecimalesRedondeo | Decimales para redondear la moneda | 2
Precio Unitario | Precio unitario de regreso | 128.58
Note on D10: CasPer: Nuevo campo
Note on D15: CasPer: Nuevo Campo

## Calculo
{concepto} | {factor/nota} | {resultado}
(CD) COSTO DIRECTO |  | 100
(CI) INDIRECTOS | 15.45% | 15.45
SUBTOTAL1 |  | 115.45
(CF) FINANCIAMIENTO | 2% | 2.31
SUBTOTAL2 |  | 117.76
(CU) UTILIDAD | 8% | 9.42
SUBTOTAL3 |  | 127.18
(SAR) APORTACION AL SAR | 2% x 20 | 0.4
(INF) APORTACION AL INFONAVIT | 5% x 20 | 1
PRECIO UNITARIO (CD+CI+CF+CU+SAR+INFONAVIT) |  | 128.58