## Datos
Variable | Descripción | Factor | Notas
Indirectos globales | % calculado de indirectos global | 15.45 | permitir capturar 4 decimales
Indirectos centrales | % de indirectos de oficina central | 8 | cuando se utiliza el indirecto central y de campo
Indirectos de campo | % de indirectos de campo | 7.45 | no se utiliza el indirecto global
Financiamiento | % de financiamiento | 2 | permitir capturar 4 decimales
Utilidad | % de utilidad | 8 | permitir capturar 4 decimales
Cargo Adicional | Cargo adicional | 0.50251 | permitir capturar 6 decimales
Nomina | % de Impuesto Sobre Nómina | 2
Costo93 | Total de mano de obra gravable sin incluir básicos | 15 | Mano de obra Gravable sin cosiderar básicos
Costo94 | Total de material esta matriz | 25
Costo95 | Total de materiales incluyendo basicos | 30
Costo96 | Total de mano de obra esta matriz (sin incluir basicos) | 10
Costo97 | Total de mano de obra gravable (incluyendo basicos) | 20
Costo98 | Total de mano de obra esta matriz incluyento basicos | 25 | Importe a salario real Matrices, basicos y CH
Costo99 | Costo directo | 100
DecimalesRedondeo | Decimales para redondear la moneda | 2
Precio Unitario | Precio unitario de regreso | 127.82
Note on D9: CasPer: Nuevo campo
Note on D14: CasPer: Nuevo Campo

## Calculo
{concepto} | {factor/nota} | {resultado}
(A) COSTO DIRECTO |  | 100
(B) INDIRECTO OFICINA CENTRAL | 8% | 8
(C) INDIRECTO DE CAMPO | 7.45% | 7.45
INDIRECTO TOTAL | 15.45% | 15.45
(D) SUBTOTAL (A+B+C) |  | 115.45
(E) FINANCIAMIENTO | 2% | 2.31
(F) SUBTOTAL2 (D+E) |  | 117.76
(G) UTILIDAD | 8% | 9.42
(H) SUBTOTAL (F+G) |  | 127.18
CARGOS ADICIONALES
(CA) SFP =[ H / (1-0.005) - H ] |  | 0.64
PRECIO UNITARIO (A+B+C+E+G+CA) |  | 127.82