## Datos
Variable | Descripción | Factor | Notas
Indirectos globales | % calculado de indirectos global | 15.45 | permitir capturar 4 decimales
Indirectos centrales | % de indirectos de oficina central | 8 | cuando se utiliza el indirecto central y de campo
Indirectos de campo | % de indirectos de campo | 7 | no se utiliza el indirecto global
Financiamiento | % de financiamiento | 2 | permitir capturar 4 decimales
Utilidad | % de utilidad | 8 | permitir capturar 4 decimales
Costo93 | Total de mano de obra gravable sin incluir básicos | 15 | Mano de obra Gravable sin cosiderar básicos
Costo94 | Total de material esta matriz | 25
Costo95 | Total de materiales incluyendo basicos | 30
Costo96 | Total de mano de obra esta matriz (sin incluir basicos) | 10
Costo97 | Total de mano de obra gravable (incluyendo basicos) | 20
Costo98 | Total de mano de obra esta matriz incluyento basicos | 25 | Importe a salario real Matrices, basicos y CH
Costo99 | Costo directo | 100
DecimalesRedondeo | Decimales para redondear la moneda | 2
Precio Unitario | Precio unitario de regreso | 131.98
Note on D7: CasPer: Nuevo campo
Note on D12: CasPer: Nuevo Campo

## Calculo
{concepto} | {factor/nota} | {resultado}
(CD) Costo directo |  | 100
(CI) INDIRECTOS | 15.45% | 15.45
SUBTOTAL1 |  | 115.45
(CF) FINANCIAMIENTO | 2% | 2.31
SUBTOTAL2 |  | 117.76
(CU) UTILIDAD | 8% | 9.42
IVA EN MATERIALES | 16% x 30 | 4.8
PRECIO UNITARIO (CD+CI+CF+CU+IVA MATERIALES) |  | 131.98